## 使用说明
使用说明
1）根据堵头段原设计是否有钢筋混凝土衬砌、是否拆除确定需要计算的接触面个数，然后选择相应工作表进行计算。
2）计算书适应于城门洞型孔洞堵头的计算，计算荷载目前未加入土压力情况（一般无此荷载），如某些特殊情况有土压力，则需增加土压力及地震动土压力相关计算内容。
3）使用时只需将计算书中红色字体和黄色阴影部分按工程具体情况做相应修改，浅蓝色阴影部分亦可视情况在允许范围做调整，其余部分都是固定或自动计算的，一般不需修改。
4）第2节中“水位特征值是否含水锤值”，输入“是”或“否”。
5）第4.5节中，堵头无廊道或设灌浆廊道但回填混凝土时，廊道长度输入“0”即可。
6）地震基本烈度<6度时不需做地震工况验算，算稿说明不需做此验算，删除相关内容即可。

## 目录（1个接触面）
目 录
1 堵头设计说明…………………………………………………………………………
1.1 目的与要求 ………………………………………………………………………
1.2 依据资料及规范 …………………………………………………………………
1.2.1 依据 …………………………………………………………………………
1.2.2 主要规范及参考资料 ………………………………………………………
1.3 设计参数 …………………………………………………………………………
1.4 计算成果 …………………………………………………………………………
2 堵头设计水位值 ………………………………………………………………………
3 堵头基本要素计算……………………………………………………………………
4 堵头长度设计…………………………………………………………………………
4.1 堵头计算工况 ……………………………………………………………………
4.2 堵头长度估算公式 ………………………………………………………………
4.3 堵头挡水侧水平水压力计算 ……………………………………………………
4.4 堵头长度估算 ……………………………………………………………………
4.5 堵头设计长度及布置 ……………………………………………………………
5 堵头稳定复核…………………………………………………………………………
5.1 计算系数 …………………………………………………………………………
5.2 堵头抗滑稳定复核 ………………………………………………………………
5.2.1 设计洪水位工况 ……………………………………………………………
5.2.2 校核洪水位工况 ……………………………………………………………
5.2.3 正常蓄水位+地震工况………………………………………………………
附件：×××布置及结构图 ……………………………………………………………
堵头段××支护图 ………………………………………………………………
地质互提资料联系单 ……………………………………………………………
水位互提资料联系单 ……………………………………………………………

## 目录（2个接触面）
目 录
1 堵头设计说明…………………………………………………………………………
1.1 目的与要求 ………………………………………………………………………
1.2 依据资料及规范 …………………………………………………………………
1.2.1 依据 …………………………………………………………………………
1.2.2 主要规范及参考资料 ………………………………………………………
1.3 设计参数 …………………………………………………………………………
1.4 计算成果 …………………………………………………………………………
2 堵头设计水位值 ………………………………………………………………………
3 堵头基本要素计算……………………………………………………………………
4 堵头长度设计…………………………………………………………………………
4.1 堵头计算工况 ……………………………………………………………………
4.2 堵头长度估算公式 ………………………………………………………………
4.3 堵头挡水侧水平水压力计算 ……………………………………………………
4.3.1 堵头封堵体 …………………………………………………… …………
4.3.2 堵头混凝土+原支护联合体 ………………………………………………
4.4 堵头长度估算 ……………………………………………………………………
4.4.1 堵头封堵体 …………………………………………………… …………
4.4.2 堵头混凝土+原支护联合体 ………………………………………………
4.5 堵头设计长度及布置 ……………………………………………………………
5 堵头稳定复核…………………………………………………………………………
5.1 计算系数 …………………………………………………………………………
5.2 堵头抗滑稳定复核 ………………………………………………………………
5.2.1 堵头混凝土与原衬砌接触面
5.2.1.1 设计洪水位工况 ………………………………………………………
5.2.1.2 校核洪水位工况 ………………………………………………………
5.2.1.3 正常蓄水位+地震工况…………………………………………………
5.2.2 堵头混凝土+原支护与基岩接触面
5.2.2.1 设计洪水位工况 ………………………………………………………
5.2.2.2 校核洪水位工况 ………………………………………………………
5.2.2.3 正常蓄水位+地震工况…………………………………………………
附件：×××布置及结构图 ……………………………………………………………
堵头段××支护图 ………………………………………………………………
地质互提资料联系单 ……………………………………………………………
水位互提资料联系单 ……………………………………………………………

## 堵头计算（地震基本烈度≥6，1个接触面）
××工程××堵头长度及结构稳定性复核计算
1 堵头设计说明
1.1 目的与要求
本项计算是××水电站××阶段的××堵头结构计算，计算内容包括堵头
长度计算和堵头结构稳定复核两部分。
泄洪放空洞施工支洞洞口高程约362.375m，交泄洪放空洞于桩号泄0+058.000m处，开挖底板 | [6 empty] | 注意洞口高程是否高于堵头底板高程的差值，是否有洞口侧水位高的问题
高程369.000m，堵头段仅喷混凝土厚0.10m，其开挖断面尺寸为7.5m×6.5m（宽×高）(不含排水沟），
洞长81.080m，现泄洪放空洞已施工完毕，需对支洞洞口进行封堵，堵头混凝土浇筑前需将洞周喷
混凝土拆除干净。
堵头属永久建筑物，设计标准应与×××相同，为×级建筑物，堵头结构安全可靠，稳
定性好，防渗性好。根据泄洪放空洞施工支洞平面布置，在初步确定堵头位置、体型、长度后，
即对堵头进行结构稳定复核计算。
1.2 依据资料及规范
1.2.1 依据
1）施工详图阶段××洞布置、结构及支护图，详见附件；
2）堵头位置洞段相关的地质互提资料联系单，详见附件；
3）堵头各工况挡水水位互提资料联系单，详见附件。
1.2.2 主要规范及参考资料
1）《水利水电工程施工组织设计手册》 第一卷（中国水利水电出版社，1996）；
2）NB/T 35026-2022《混凝土重力坝设计规范》；
3）NB/T 10391-2020《水工隧洞设计规范》； | [6 empty] | 根据项目归口类型取舍
4）NB 35047-2015《水电工程水工建筑物抗震设计规范》。
1.3 设计参数
堵头建筑物级别 |  | 1
堵头结构安全级别 |  | Ⅰ
地震基本烈度 |  | 6
堵头段孔洞顶拱以上岩体最小厚度= |  |  | 80 | m
混凝土计算容重γc＝ |  | 14 | kN/m3 | （偏安全一般取浮容重）
水的容重γw＝ |  | 9.81 | kN/m3
根据编号“互提联系单-××-××”（见附件××）,堵头部位为××类围岩：
堵头混凝土与基岩接触面抗剪断摩擦系数fR1'= |  |  |  | 0.55
堵头混凝土与基岩接触面抗剪断粘聚力cR1'= |  |  |  | 0.3 | MPa
1.4 计算成果
计算结果见表1.4-1。
表1.4-1 堵头结构计算成果汇总表
计算工况 | 估算长度 |  | 设计长度 | γ0ψS(•) | R(•)/ γd | 结论
| m |  | m | kN | kN
| 按式2-8-240 | 按式2-8-241
设计洪水位 | 30.7672 | 40.1162 | 32 | 47089.9521 | 47769.9559 | 满足规范要求
校核洪水位 | 31.7391 | 41.3834 |  | 41338.5554 | 47794.6861 | 满足规范要求
地震工况 | - | - |  | 40191.5549 | 52239.1533 | 满足规范要求
2 堵头设计水位值
根据编号“互提联系单-××-××”（见附件××）：
水位特征值是否含水锤值 |  |  | 否
正常蓄水位Z正= |  | 470 | m
设计洪水位Z设= |  | 471.9 | m
校核洪水位Z校= |  | 475.14 | m
3 堵头基本要素计算
孔洞型式： |  | 城门洞型
堵头稳定计算面封堵体净宽度b= |  |  | 7.5 | m
堵头稳定计算面封堵体净高度a= |  |  | 6.5 | m
封堵体顶拱中心角α = |  |  | 112.28 | ° |  | 33.86
封堵体顶拱半径 r =b/(2sin(α/2))= |  |  | 4.5159 | m
封堵体顶拱高度 h1=r-rcos(α/2)= |  |  | 1.9998 | m
封堵体直墙高度 h2=a-h1= |  |  | 4.5002 | m
封堵体顶拱长l=2παr/360= |  |  | 8.8496 | m
封堵体净面积ω=bh2+πr2(α/360)-b(r-h1)/2= |  |  |  | 44.2981 | m2
4 堵头长度设计
4.1 堵头计算工况
①设计洪水位工况；
②校核洪水位工况；
③正常蓄水位+地震工况。
4.2 堵头长度估算公式
根据《水利水电工程施工组织设计手册》第一卷，堵头的长度常用以下抗剪断强度公式估算：
| L = KP/(Aγf+SλC) |  | (水利水电工程施工组织设计手册1中式2-8-240）
| P = L(Aγf/K1+SλC/K2) |  | (水利水电工程施工组织设计手册1中式2-8-241）
式中： | P：设计水头总水压力；
| K：安全系数，可取2.3～3.0，取K= |  |  | 3
| K1：摩擦力的安全系数，可取1.05～1.15，取K1= |  |  |  | 1.1
| K2：凝聚力的安全系数，建议用4～6，取K2= |  |  |  | 5
L、A、S：堵头长度、断面面积、断面周长；
|  | A= | 44.2981 | m2
| γ：混凝土容重；取γ= |  | 14 | kN/m3
| f：混凝土与岩石的摩擦系数；取f= |  |  | 0.55
λ：抗剪断面面积有效系数；
|  | 底板λ= | 1
|  | 侧墙λ= | 0.65
|  | 顶板λ= | 0
| C：混凝土与岩石接触面的抗剪断凝聚力；C= |  |  |  | 0.3 | MPa
4.3 堵头挡水侧水平水压力计算
堵头封堵体挡水侧底板高程Z底= |  |  | 366.3856 | m
正常蓄水位时堵头底挡水水头H1底= Z正-Z底= |  |  |  | 103.6144 | m
正常蓄水位时堵头直墙顶挡水水头H1顶= H1底-h2= |  |  |  | 99.1142 | m
设计洪水位时堵头底挡水水头H2底= Z设-Z底= |  |  |  | 105.5144 | m
设计洪水位时堵头直墙顶挡水水头H2顶= H2底-h2= |  |  |  | 101.0142 | m
校核洪水位时堵头底挡水水头H3底= Z校-Z底= |  |  |  | 108.7544 | m
校核洪水位时堵头直墙顶挡水水头H3顶= H3底-h2= |  |  |  | 104.2542 | m
堵头挡水水平压力分解为直墙部分及顶拱部分计算
P1直墙（正常蓄水位）=(H1底+H1顶）h2bγw/2= |  |  |  | 33562.0103 | kN
P2直墙（设计洪水位）=(H2底+H2顶）h2bγw/2= |  |  |  | 34191.1058 | kN
P3直墙（校核洪水位）=(H3底+H3顶）h2bγw/2= |  |  |  | 35263.8792 | kN
顶拱形心近似按由顶拱及两拱脚组成的内接三角形截面形心考虑
堵头顶拱部分截面面积S顶拱=ω-h2b-= |  |  |  | 10.5465 | m2
顶拱内接三角形形心距拱座连线的高度e=h1/3= |  |  |  |  | 0.6666 | m
正常蓄水位时堵头顶拱内接三角形形心处挡水水头H3正=H1顶-e= |  |  |  |  | 98.4476 | m
设计洪水位时堵头顶拱内接三角形形心处挡水水头H3设=H2顶-e= |  |  |  |  | 100.3476 | m
校核洪水位时堵头顶拱内接三角形形心处挡水水头H3校=H3顶-e= |  |  |  |  | 103.5876 | m
P1顶拱（正常蓄水位）=S顶拱H3正γw= |  |  |  | 10185.5073 | kN
P2顶拱（设计洪水位）=S顶拱H3设γw= |  |  |  | 10382.0836 | kN
P3顶拱（校核洪水位）=S顶拱H3校γw= |  |  |  | 10717.2979 | kN
堵头挡水侧总水平水压力：
P1（正常蓄水位）=P1顶拱+P1直墙= |  |  |  | 43747.5176 | kN
P2（设计洪水位）=P2顶拱+P2直墙= |  |  |  | 44573.1894 | kN
P3（校核洪水位）=P3顶拱+P3直墙= |  |  |  | 45981.1771 | kN
4.4 堵头长度估算（估算时不考虑设灌浆廊道，也不考虑地震工况）
1） 设计洪水位下长度估算
| P2= | 44573.1894 | kN
| Aγf= | 341.0952 | kN/m
| SλC= | 4005.0815 | kN/m
| 按式2-8-240，L=KP2/(Arf+SλC) = |  |  | 30.7672 | m
| 按式2-8-241，L=P2/(Arf/K1+SλC/K2) = |  |  | 40.1162 | m
2）校核洪水位下长度估算
| P3= | 45981.1771 | kN
| Aγf= | 341.0952 | kN/m
| SλC= | 4005.0815 | kN/m
| 按式2-8-240，L=KP3/(Aγf+SλC) = |  |  | 31.7391 | m
| 按式2-8-241，L=P3/(Arf/K1+SλC/K2) = |  |  | 41.3834 | m
4.5 堵头设计长度及布置
考虑堵头施工时施工条件及诸多因素的影响，结合相关设计经验，堵头长度一般不宜
小于2.0～3.0倍洞径。
L=(2.0～3.0)R，R为堵头的等效直径
| R= | 7.5101 | m | 7.5101
| 2倍堵头长L= |  | 15.0203 | m
| 3倍堵头长L= |  | 22.5304 | m
综合以上计算，取堵头长度L= |  |  | 32 | m
堵头布置桩号为：泄支K0+049.08m～泄支K0+081.08m。
堵头内设灌浆廊道且不回填混凝土时：
廊道型式： |  |  | 城门洞型
廊道净宽度b廊= |  |  |  | 3 | m
廊道净高度a廊= |  |  |  | 4 | m
廊道顶拱中心角α廊= |  |  |  | 120 | °
廊道顶拱半径 r廊 =b廊/(2sin(α廊/2))= |  |  |  | 1.7321 | m
廊道顶拱高度 h1廊=r廊-r廊cos(α廊/2)= |  |  |  | 0.86603 | m
廊道直墙高度 h2廊=a廊-h1廊= |  |  |  | 3.134 | m
廊道顶拱长l廊=2πα廊r廊/360= |  |  |  | 3.6276 | m
廊道净面积ω廊=b廊h2廊+πr廊2(α廊/360)-b廊(r廊-h1廊)/2= |  |  |  |  | 11.2445 | m2
廊道长度L廊= |  | 0 | m（无廊道或设廊道但回填混凝土时，长度输入0）
5 堵头稳定复核
5.1 计算系数
结构重要性系数γ0= |  | 1.1
设计状况系数Ψ＝ |  | 1 | (设计洪水位) | 0.85 | (校核洪水位或地震)
其他系数如下：
1)非地震工况
根据 NB/T 35026-2022《混凝土重力坝设计规范》，取：
自重作用分项系数γG= |  |  | 1
水压力作用分项系数γP= |  |  | 1
基本组合结构系数γd＝ |  |  | 1.5
堵头混凝土与基岩接触面抗剪断摩擦系数材料性能分项系数fRK= | [5 empty] | 1.7
堵头混凝土与基岩接触面抗剪断粘聚力材料性能分项系cRK= | [5 empty] | 2
2)地震工况
根据 NB 35047-2015《水电工程水工建筑物抗震设计规范》，取：
自重作用分项系数γGd= |  |  | 1
水压力作用分项系数γPd= |  |  | 1
地震作用分项系数γE= |  |  | 1
抗震设计结构系数γdd＝ |  |  | 2.7
堵头混凝土与基岩接触面抗剪断摩擦系数材料性能分项系数fRKd= | [5 empty] | 1
堵头混凝土与基岩接触面抗剪断粘聚力材料性能分项系cRKd= | [5 empty] | 1
5.2 堵头抗滑稳定复核（采用抗剪断强度验算）
5.2.1 设计洪水位工况
计入C值有效周长= |  |  | 13.3503 | m | (只计底板和部分侧墙)
堵头计入C值的有效面积AR= |  |  | 427.2087 | m2
堵头总自重G=(ωL-ω廊L廊)γc= |  |  | 19845.5366 | kN
堵头混凝土与基岩接触面抗剪断摩擦系数fR'=fR1'/fRK= |  |  |  |  | 0.32353
堵头混凝土与基岩接触面抗剪断粘聚力cR'=cR1'/cRK= |  |  |  |  | 0.15 | MPa
孔洞底板与水平面夹角θ= |  |  | -4.671 | °（有利坡为负，不利坡为正）
| cosθ= | 0.99668
| sinθ= | -0.081434
作用效应函数S(.)=∑PR=cosθP2γP+sinθGγG= |  |  |  | 42809.0474 | kN
∑WR=cosθGγG-sinθP2γP= |  |  |  | 23409.3998 | kN
抗滑稳定抗力函数R(.)=fR'∑WR+cR'AR= |  |  |  | 71654.9339 | kN
| γ0ΨS(.)= | 47089.9521 | < | R(.)/γd= | 47769.9559
故： | 该工况下堵头设计长度能满足规范要求。
5.2.2 校核洪水位工况
堵头总自重G= |  |  | 19845.5366 | kN
堵头混凝土与基岩接触面抗剪断摩擦系数fR'=fR1'/fRK= |  |  |  |  | 0.32353
堵头混凝土与基岩接触面抗剪断粘聚力cR'=cR1'/cRK= |  |  |  |  | 0.15 | MPa
作用效应函数S(.)=∑PR=cosθP3γP+sinθGγG= |  |  |  | 44212.3588 | kN
∑WR=cosθGγG-sinθP3γP= |  |  |  | 23524.0579 | kN
抗滑稳定抗力函数R(.)=fR'∑WR+cR'AR= |  |  |  | 71692.0292 | kN
| γ0ΨS(.)= | 41338.5554 | < | R(.)/γd= | 47794.6861
故： | 该工况下堵头设计长度能满足规范要求。
5.2.3 正常蓄水位+地震工况
1）堵头总自重G= |  | 19845.5366 | kN
2）地震作用效应
根据互提资料联系单（见附件），江坪河水电站坝址区场地地震基本烈度为Ⅵ度，堵头为1级壅
水建筑物。根据NB 35047-2015表3.0.1，堵头工程抗震设防类别为甲类，地震设计烈度应在基本烈度 | [6 empty] | 注意：根据NB 35047-2015中3.0.2中第1）条，工程抗震设防类别为甲类的水工建筑物，应在基
基础上提高1度，设计水平向地震动峰值加速度代表值相应增加1倍。 | [6 empty] | 本烈度基础上提高1度作为设计烈度，设计水平向地震动峰值加速度代表值相应增加1倍。
则其建筑物的基岩平坦地表水平向设计地震动峰值加速度代表值的概率水准应取100年内超越概 | [6 empty] | 其它情况下应修改算稿中相关文字如下，并按地质提供的地震动峰值加速度代表值输入。
率P100为0.02（查NB 35047-2015确定，归纳见表5.2.3），相应值为 |  |  |  |  | 0.16 | g(见附件互提 | 水建筑物。根据NB 35047-2015表3.0.1，堵头工程抗震设防类别为×类，地震设计烈度按基本
资料联系单）。由于封堵体横断面周边均与围岩接触，地震作用效用的计算模式与重力坝不一样，经 | [6 empty] | 烈度取用。
分析讨论，可按拟静力法做简化后进行计算作为参考。
NB 35047-2015表3.0.1 工程抗震设防类别
| 工程抗震设防类别 |  | 建筑物级别 |  | 场地地震基本烈度
| 甲 |  | 1（壅水和重要泄水） |  | ≥Ⅵ
| 乙 |  | 1（非壅水）、2（壅水）
| 丙 |  | 2（非壅水）、3 |  | ≥Ⅶ
| 丁 |  | 4、5
表5.2.3 地震动峰值加速度代表值的概率水准表
| 工程抗震设防类别 |  | 建筑物的基岩平坦地表水平向设计地震动峰值加速度代表值的概率水准
| 甲（壅水和重要泄水） |  | 100年内超越概率P100为0.02
| 乙（非壅水） |  | 50年内超越概率P50为0.05
| 其余 |  | 50年内超越概率P50为0.10
（1）封堵体水平向地震惯性力
封堵体水平向地震惯性力代表值Ei=ahζGEiαi/g
式中： | Ei为作用在质点i的水平向地震惯性力代表值，kN；
| ah为水平向设计地震加速度代表值，取 |  |  | 0.08 | g(根据NB 35047-2015中10.1.2
条，基岩面下50m及其以下部位加速度代表值折半，50m以内可按线性变化）；
| ζ为地震作用的效应折减系数，取ζ＝ |  |  | 0.25 | ；
GEi为集中在质点i的重力作用标准值，kN；
| αi为质点i的地震惯性力动态分布系数，简化后取αi= |  |  |  | 1 | ；
| g为重力加速度，取g= |  | 9.81 | m/s2；
堵头总重力作用标准值GE= |  |  | 19845.5366 | kN
堵头水平向地震惯性力Ei=ahζGEαi/g= |  |  |  | 396.9107 | kN
（2）地震动水压力
水深h处地震动水压力代表值按Pw（h）=ahζΨ(h)ρw H0计算
式中：Pw(h)为作用在直立迎水坝面水深h处的地震动水压力代表值，kN；
| ah为水平向设计地震加速度代表值，同上为ah= |  |  |  | 0.08 | g；
| ζ为地震作用的效应折减系数，取ζ＝ |  |  | 0.25 | ；
Ψ(h)为水深h处的地震动水压力分布系数，参照重力坝查NB 35047-2015表7.1.12；
NB 35047-2014表7.1.12 重力坝动水压力分布系数
| h/H0 | Ψ(h) | h/H0 | Ψ(h)
| 0 | 0 | 0.6 | 0.76
| 0.1 | 0.43 | 0.7 | 0.75
| 0.2 | 0.58 | 0.8 | 0.71
| 0.3 | 0.68 | 0.9 | 0.68
| 0.4 | 0.74 | 1 | 0.67
| 0.5 | 0.76 | - | -
ρw为水体质量密度标准值，ρw=1000kg/m3；
H0为水深，m；
堵头底板以上总水深H0= |  |  | 103.6144 | m
堵头顶拱：
堵头顶拱形心处计算水深h1= |  |  | 98.4476 | m |  |  | 0.9 | 0.68
|  | h1/H0= | 0.95013 |  |  |  | 1 | 0.67 | -0.1 | 0.01
| 查表得： | Ψ(h1)= | 0.67499 |  |  |  | 0.95013 | 0.67499 | -0.050134 | 0.0050134
堵头顶拱形心处地震动水压力代表值Pw（h1）=ahζΨ(h1)ρw H0= |  |  |  |  | 13.7219 | kN/m2
堵头顶拱地震动水压力Ew（h1）=Pw(h1)S顶拱= |  |  |  | 144.7181 | kN |  | 0.9 | 0.68
堵头直墙： | [6 empty] | 1 | 0.67 | -0.1 | 0.01
堵头直墙顶处计算水深h2= |  |  | 99.1142 | m |  |  | 0.95657 | 0.67434 | -0.056568 | 0.0056568
|  | h2/H0= | 0.95657
| 查表得： | Ψ(h2)= | 0.67434 |  |  |  | 0.9 | 0.68
堵头底板处计算水深h3= |  |  | 103.6144 | m |  |  | 1 | 0.67 | -0.1 | 0.01
|  | h3/H0= | 1 |  |  |  | 1 | 0.67 | -0.1 | 0.01
| 查表得： | Ψ(h3)= | 0.67
堵头直墙形心处Ψ(h)=（Ψ(h2)+Ψ(h3)）/2 = |  |  |  | 0.67217
堵头直墙形心处地震动水压力代表值Pw（h）=ahζΨ(h)ρw H0= |  |  |  |  | 13.6647 | kN/m2
堵头直墙地震动水压力Ew（h）=Pw(h)S直墙=Pw(h)bh2= |  |  |  |  | 461.2042 | kN
堵头总地震动水压力：
| E0=Ew（h1）+Ew（h）= |  |  | 605.9223 | kN
（3）地震动水压力折减系数
地震动水压力折减系数ηc=θ/90= |  |  | 1
式中：θ为迎水面与水平面的锐角夹角，θ= |  |  |  | 90 | °
3）稳定复核
堵头混凝土与基岩接触面抗剪断摩擦系数fR'=fR1'/fRKd= |  |  |  |  | 0.55
堵头混凝土与基岩接触面抗剪断粘聚力cR'=cR1'/cRKd= |  |  |  |  | 0.3 | MPa
作用效应函数S(.)=∑PR=cosθ（P1γPd+EiγE+E0ηcγE）+sinθGγGd= |  |  |  |  | 42985.6202 | kN
∑WR=cosθGγGd-sinθ（P1γPd+EiγE+E0ηcγE）= |  |  |  |  | 23423.8267 | kN
抗滑稳定抗力函数R(.)=fR'∑WR+cR'AR= |  |  |  |  | 141045.7138 | kN
| γ0ΨS(.)= | 40191.5549 | < | R(.)/γdd= | 52239.1533
故： | 该工况下堵头设计长度能满足规范要求。
Note on D135: 陈俊: 是怎么考虑的？按2-8-240计算，并不小于2.0～3.0倍洞径？

## 堵头计算（地震基本烈度≥6，2个接触面)
××工程××堵头长度及结构稳定性复核计算
1 堵头设计说明
1.1 目的与要求
本项计算是××水电站××阶段的××堵头结构计算，计算内容包括堵头
长度计算和堵头结构稳定复核两部分。
泄洪放空洞施工支洞洞口高程约362.375m，交泄洪放空洞于桩号泄0+058.000m处，开挖底板 | [6 empty] | 注意洞口高程是否高于堵头底板高程的差值，是否有洞口侧水位高的问题
高程369.000m，隧洞总长度×m，底坡×%。堵头段顶拱和边墙喷混凝土厚0.1m，洞周衬砌混凝土厚
0.50m，现泄洪放空洞已施工完毕，需对支洞洞口进行封堵，堵头混凝土浇筑前不拆除原支护混凝土。
堵头属永久建筑物，设计标准应与×××相同，为×级建筑物，堵头结构安全可靠，稳
定性好，防渗性好。根据泄洪放空洞施工支洞平面布置，在初步确定堵头位置、体型、长度后，
即对堵头进行结构稳定复核计算。
1.2 依据资料及规范
1.2.1 依据
1）施工详图阶段××洞布置、结构及支护图，详见附件；
2）堵头位置洞段相关的地质互提资料联系单，详见附件；
3）堵头各工况挡水水位互提资料联系单，详见附件。
1.2.2 主要规范及参考资料
1）《水利水电工程施工组织设计手册》 第一卷（中国水利水电出版社，1996）；
2）NB/T 35026-2022《混凝土重力坝设计规范》；
3）NB/T 10391-2020《水工隧洞设计规范》； | [6 empty] | 根据项目归口类型取舍
4）NB 35047-2015《水电工程水工建筑物抗震设计规范》。
1.3 设计参数
堵头建筑物级别 |  | 1
堵头结构安全级别 |  | Ⅰ
地震基本烈度 |  | 6
堵头段孔洞顶拱以上岩体最小厚度= |  |  | 80 | m
混凝土计算容重γc＝ |  | 14 | kN/m3 | （偏安全一般取浮容重）
水的容重γw＝ |  | 9.81 | kN/m3
根据编号“互提联系单-××-××”（见附件××）,堵头部位为××类围岩：
堵头混凝土与原衬砌混凝土接触面抗剪断摩擦系数fR1'= |  |  |  |  | 1.1
堵头混凝土与原混凝土衬砌接触面抗剪断粘聚力cR1'= |  |  |  |  | 1.1 | MPa
堵头混凝土+原支护与基岩接触面抗剪断摩擦系数fR1'= |  |  |  |  | 0.55
堵头混凝土+原支护与基岩接触面抗剪断粘聚力cR1'= |  |  |  |  | 0.5 | MPa
1.4 计算成果
计算结果见表1.4-1及表1.4-2。
表1.4-1 堵头结构计算成果汇总表（堵头混凝土与原衬砌混凝土接触面）
计算工况 | 估算长度 |  | 设计长度 | γ0ψS(•) | R(•)/ γd | 结论
| m |  | m | kN | kN
| 按式2-8-240 | 按式2-8-241
设计洪水位 | 8.7015 | 12.5303 | 32 | 47089.9521 | 166741.3614 | 满足规范要求
校核洪水位 | 8.9763 | 12.9261 |  | 41338.5554 | 166790.8217 | 满足规范要求
地震工况 | - | - |  | 40191.5549 | 183591.0282 | 满足规范要求
表1.4-2 堵头结构计算成果汇总表（堵头混凝土+原支护与基岩接触面）
计算工况 | 估算长度 |  | 设计长度 | γ0ψS(•) | R(•)/ γd | 结论
| m |  | m | kN | kN
| 按式2-8-240 | 按式2-8-241
设计洪水位 | 22.1282 | 30.7311 | 32 | 63714.5073 | 89122.3904 | 满足规范要求
校核洪水位 | 22.8272 | 31.7017 |  | 55932.4276 | 89155.8472 | 满足规范要求
地震工况 | - | - |  | 54384.8894 | 97890.4478 | 满足规范要求
2 堵头设计水位值
根据编号“互提联系单-××-××”（见附件××）：
水位特征值是否含水锤值 |  |  | 否
正常蓄水位Z正= |  | 470 | m
设计洪水位Z设= |  | 471.9 | m
校核洪水位Z校= |  | 475.14 | m
3 堵头基本要素计算
1)孔洞型式： |  | 城门洞型
2)堵头封堵体：
堵头封堵体净宽度b= |  |  | 7.5 | m
堵头封堵体净高度a= |  |  | 6.5 | m
封堵体顶拱中心角α = |  |  | 112.28 | °
封堵体顶拱半径 r =b/(2sin(α/2))= |  |  | 4.5159 | m
封堵体顶拱高度 h1=r-rcos(α/2)= |  |  | 1.9998 | m
封堵体直墙高度 h2=a-h1= |  |  | 4.5002 | m
封堵体顶拱长l=2παr/360= |  |  | 8.8496 | m
封堵体净面积ω=bh2+πr2(α/360)-b(r-h1)/2= |  |  |  | 44.2981 | m2
3)堵头混凝土+原支护联合体：
洞身支护厚度（顶拱）d11= |  |  | 0.6 | m
洞身支护厚度（直墙）d12= |  |  | 0.6 | m
洞身支护厚度（底板）d13= |  |  | 0.5 | m
堵头联合体净宽度b= |  |  | 8.7 | m
堵头联合体净高度a= |  |  | 7.6 | m
封堵联合体顶拱半径 r = |  |  | 5.1159 | m
封堵联合体顶拱中心角α =2arcsin(0.5b/r)= |  |  |  | 116.4869 | °
封堵联合体顶拱高度 h1=r-rcos(α/2)= |  |  |  | 2.4233 | m
封堵联合体直墙高度 h2=a-h1= |  |  | 5.1767 | m
封堵联合体顶拱长l=2παr/360= |  |  | 10.401 | m
封堵联合体净面积ω=bh2+πr2(α/360)-b(r-h1)/2= |  |  |  |  | 59.9296 | m2
4 堵头长度设计
4.1 堵头计算工况
①设计洪水位工况；
②校核洪水位工况；
③正常蓄水位+地震工况。
4.2 堵头长度估算公式
根据《水利水电工程施工组织设计手册》第一卷，堵头的长度常用以下抗剪断强度公式估算：
| L = KP/(Aγf+SλC) |  | (水利水电工程施工组织设计手册1中式2-8-240）
| P = L(Aγf/K1+SλC/K2) |  | (水利水电工程施工组织设计手册1中式2-8-241）
式中： | P：设计水头总水压力；
| K：安全系数，可取2.3～3.0，取K= |  |  | 3
| K1：摩擦力的安全系数，可取1.05～1.15，取K1= |  |  |  | 1.1
| K2：凝聚力的安全系数，建议用4～6，取K2= |  |  |  | 5
L、A、S：堵头长度、断面面积、断面周长；
| γ：混凝土容重；取γ= |  | 14 | kN/m3
f：计算接触面的摩擦系数；
λ：抗剪断面面积有效系数；
|  | 底板λ= | 1
|  | 侧墙λ= | 0.65
|  | 顶板λ= | 0
C：计算接触面的抗剪断凝聚力。
表4.2 堵头长度估算参数表
| 项目 | 单位 | 堵头混凝土与原衬砌混凝土接触面 | 堵头混凝土+原支护与基岩接触面
| A | m2 | 44.2981 | 59.9296
| f | - | 1.1 | 0.55
| C | MPa | 1.1 | 0.5
4.3 堵头挡水侧水平水压力计算
4.3.1 堵头封堵体
堵头封堵体挡水侧底板高程Z底= |  |  | 366.3856 | m
正常蓄水位时堵头底挡水水头H1底= Z正-Z底= |  |  |  | 103.6144 | m
正常蓄水位时堵头直墙顶挡水水头H1顶= H1底-h2= |  |  |  | 99.1142 | m
设计洪水位时堵头底挡水水头H2底= Z设-Z底= |  |  |  | 105.5144 | m
设计洪水位时堵头直墙顶挡水水头H2顶= H2底-h2= |  |  |  | 101.0142 | m
校核洪水位时堵头底挡水水头H3底= Z校-Z底= |  |  |  | 108.7544 | m
校核洪水位时堵头直墙顶挡水水头H3顶= H3底-h2= |  |  |  | 104.2542 | m
堵头挡水水平压力分解为直墙部分及顶拱部分计算
P1直墙（正常蓄水位）=(H1底+H1顶）h2bγw/2= |  |  |  | 33562.0103 | kN
P2直墙（设计洪水位）=(H2底+H2顶）h2bγw/2= |  |  |  | 34191.1058 | kN
P3直墙（校核洪水位）=(H3底+H3顶）h2bγw/2= |  |  |  | 35263.8792 | kN
顶拱形心近似按由顶拱及两拱脚组成的内接三角形截面形心考虑
堵头顶拱部分截面面积S顶拱=ω-h2b-= |  |  |  | 10.5465 | m2
顶拱内接三角形形心距拱座连线的高度e=h1/3= |  |  |  |  | 0.6666 | m
正常蓄水位时堵头顶拱内接三角形形心处挡水水头H3正=H1顶-e= |  |  |  |  | 98.4476 | m
设计洪水位时堵头顶拱内接三角形形心处挡水水头H3设=H2顶-e= |  |  |  |  | 100.3476 | m
校核洪水位时堵头顶拱内接三角形形心处挡水水头H3校=H3顶-e= |  |  |  |  | 103.5876 | m
P1顶拱（正常蓄水位）=S顶拱H3正γw= |  |  |  | 10185.5073 | kN
P2顶拱（设计洪水位）=S顶拱H3设γw= |  |  |  | 10382.0836 | kN
P3顶拱（校核洪水位）=S顶拱H3校γw= |  |  |  | 10717.2979 | kN
堵头挡水侧总水平水压力：
P1（正常蓄水位）=P1顶拱+P1直墙= |  |  |  | 43747.5176 | kN
P2（设计洪水位）=P2顶拱+P2直墙= |  |  |  | 44573.1894 | kN
P3（校核洪水位）=P3顶拱+P3直墙= |  |  |  | 45981.1771 | kN
4.3.2 堵头混凝土+原支护联合体 | [6 empty] | CJ：这一节的相关尺寸及水压都是针对联合体的，而不是针对堵头的
堵头联合体挡水侧底板高程Z底= |  |  | 365.8856 | m
正常蓄水位水位时堵头底挡水水头H1底= Z正-Z底= |  |  |  | 104.1144 | m
正常蓄水位时堵头直墙顶挡水水头H1顶= H1底-h2= |  |  |  | 98.9377 | m
设计洪水位时堵头底挡水水头H2底= Z设-Z底= |  |  |  | 106.0144 | m
设计洪水位时堵头直墙顶挡水水头H2顶= H2底-h2= |  |  |  | 100.8377 | m
校核洪水位时堵头底挡水水头H3底= Z校-Z底= |  |  |  | 109.2544 | m
校核洪水位时堵头直墙顶挡水水头H3顶= H3底-h2= |  |  |  | 104.0777 | m
堵头挡水水平压力分解为直墙部分及顶拱部分计算
P1直墙（正常蓄水位）=(H1底+H1顶）h2bγw/2= |  |  |  | 44855.4694 | kN
P2直墙（设计洪水位）=(H2底+H2顶）h2bγw/2= |  |  |  | 45694.9128 | kN
P3直墙（校核洪水位）=(H3底+H3顶）h2bγw/2= |  |  |  | 47126.3847 | kN
顶拱形心近似按由顶拱及两拱脚组成的内接三角形截面形心考虑
堵头顶拱部分截面面积S顶拱=ω-h2b-= |  |  |  | 14.8926 | m2
顶拱内接三角形形心距拱座连线的高度e=h1/3= |  |  |  |  | 0.80778 | m
正常蓄水位时堵头顶拱内接三角形形心处挡水水头H3正=H1顶-e= |  |  |  |  | 98.13 | m
设计洪水位时堵头顶拱内接三角形形心处挡水水头H3设=H2顶-e= |  |  |  |  | 100.03 | m
校核洪水位时堵头顶拱内接三角形形心处挡水水头H3校=H3顶-e= |  |  |  |  | 103.27 | m
P1顶拱（正常蓄水位）=S顶拱H3正γw= |  |  |  | 14336.4628 | kN
P2顶拱（设计洪水位）=S顶拱H3设γw= |  |  |  | 14614.0465 | kN
P3顶拱（校核洪水位）=S顶拱H3校γw= |  |  |  | 15087.3998 | kN
堵头挡水侧总水平水压力：
P1（正常蓄水位）=P1顶拱+P1直墙= |  |  |  | 59191.9322 | kN
P2（设计洪水位）=P2顶拱+P2直墙= |  |  |  | 60308.9593 | kN
P3（校核洪水位）=P3顶拱+P3直墙= |  |  |  | 62213.7846 | kN
4.4 堵头长度估算（估算时不考虑设灌浆廊道，也不考虑地震工况）
4.4.1 堵头封堵体
1） 设计洪水位下长度估算
| P2= | 44573.1894 | kN
| Aγf= | 682.1903 | kN/m
| SλC= | 14685.299 | kN/m
| 按式2-8-240，L=KP2/(Arf+SλC) = |  |  | 8.7015 | m
| 按式2-8-241，L=P2/(Arf/K1+SλC/K2) = |  |  | 12.5303 | m
2）校核洪水位下长度估算
| P3= | 45981.1771 | kN
| Aγf= | 682.1903 | kN/m
| SλC= | 14685.299 | kN/m
| 按式2-8-240，L=KP3/(Aγf+SλC) = |  |  | 8.9763 | m
| 按式2-8-241，L=P3/(Arf/K1+SλC/K2) = |  |  | 12.9261 | m
4.4.2 堵头混凝土+原支护联合体
1） 设计洪水位下长度估算
| P2= | 60308.9593 | kN
| Aγf= | 461.4576 | kN/m
| SλC= | 7714.8284 | kN/m
| 按式2-8-240，L=KP2/(Arf+SλC) = |  |  | 22.1282 | m
| 按式2-8-241，L=P2/(Arf/K1+SλC/K2) = |  |  | 30.7311 | m
2）校核洪水位下长度估算
| P3= | 62213.7846 | kN
| Aγf= | 461.4576 | kN/m
| SλC= | 7714.8284 | kN/m
| 按式2-8-240，L=KP3/(Aγf+SλC) = |  |  | 22.8272 | m
| 按式2-8-241，L=P3/(Arf/K1+SλC/K2) = |  |  | 31.7017 | m
4.5 堵头设计长度及布置
考虑堵头施工时施工条件及诸多因素的影响，结合相关设计经验，堵头长度一般不宜
小于2.0～3.0倍洞径。L=(2.0～3.0)R，R为堵头的等效直径。
表4.5 堵头长度经验值表
| 项目 | 单位 | 堵头混凝土与原衬砌混凝土接触面 | 堵头混凝土+原支护与基岩接触面
| R | m | 7.5101 | 8.7353
| 2倍堵头长L | m | 15.0203 | 17.4705
| 3倍堵头长L | m | 22.5304 | 26.2058
综合以上计算，取堵头长度L= |  |  | 32 | m
堵头布置桩号为：泄支K0+049.08m～泄支K0+081.08m。
堵头内设灌浆廊道且不回填混凝土时：
廊道型式： |  |  | 城门洞型
廊道净宽度b廊= |  |  |  | 3 | m
廊道净高度a廊= |  |  |  | 4 | m
廊道顶拱中心角α廊= |  |  |  | 120 | °
廊道顶拱半径 r廊 =b廊/(2sin(α廊/2))= |  |  |  | 1.7321 | m
廊道顶拱高度 h1廊=r廊-r廊cos(α廊/2)= |  |  |  | 0.86603 | m
廊道直墙高度 h2廊=a廊-h1廊= |  |  |  | 3.134 | m
廊道顶拱长l廊=2πα廊r廊/360= |  |  |  | 3.6276 | m
廊道净面积ω廊=b廊h2廊+πr廊2(α廊/360)-b廊(r廊-h1廊)/2= |  |  |  |  | 11.2445 | m2
廊道长度L廊= |  | 0 | m（无廊道或设廊道但回填混凝土时，长度输入0）
5 堵头稳定复核
5.1 计算系数
结构重要性系数γ0= |  | 1.1
设计状况系数Ψ＝ |  | 1 | (设计洪水位) | 0.85 | (校核洪水位或地震)
其他系数如下：
1)非地震工况
根据 NB/T 35026-2022《混凝土重力坝设计规范》，取：
自重作用分项系数γG= |  |  | 1
水压力作用分项系数γP= |  |  | 1
基本组合结构系数γd＝ |  |  | 1.5
堵头混凝土与原衬砌接触面抗剪断摩擦系数材料性能分项系数fRK= | [5 empty] | 1.7
堵头混凝土与原衬砌接触面抗剪断粘聚力材料性能分项系cRK= | [5 empty] | 2
堵头混凝土+原支护与基岩接触面抗剪断摩擦系数材料性能分项系数fRK= | [5 empty] | 1.7
堵头混凝土+原支护与基岩接触面抗剪断粘聚力材料性能分项系cRK= | [5 empty] | 2
2)地震工况
根据 NB 35047-2015《水电工程水工建筑物抗震设计规范》，取：
自重作用分项系数γGd= |  |  | 1
水压力作用分项系数γPd= |  |  | 1
地震作用分项系数γE= |  |  | 1
抗震设计结构系数γdd＝ |  |  | 2.7
堵头混凝土与原衬砌接触面抗剪断摩擦系数材料性能分项系数fRKd= | [5 empty] | 1
堵头混凝土与原衬砌接触面抗剪断粘聚力材料性能分项系cRKd= | [5 empty] | 1
堵头混凝土+原支护与基岩接触面抗剪断摩擦系数材料性能分项系数fRKd= | [5 empty] | 1
堵头混凝土+原支护与基岩接触面抗剪断粘聚力材料性能分项系cRKd= | [5 empty] | 1
5.2 堵头抗滑稳定复核
5.2.1 堵头混凝土与原衬砌接触面
5.2.1.1 设计洪水位工况
计入C值有效周长= |  |  | 13.3503 | m | (只计底板和部分侧墙)
堵头计入C值的有效面积AR= |  |  | 427.2087 | m2
堵头总自重G=(ωL-ω廊L廊)γc= |  |  | 19845.5366 | kN
堵头混凝土与原衬砌接触面抗剪断摩擦系数fR'=fR1'/fRK= |  |  |  |  | 0.64706
堵头混凝土与原衬砌接触面抗剪断粘聚力cR'=cR1'/cRK= |  |  |  |  | 0.55 | MPa
孔洞底板与水平面夹角θ= |  |  | -4.671 | °（有利坡为负，不利坡为正）
| cosθ= | 0.99668
| sinθ= | -0.081434
作用效应函数S(.)=∑PR=cosθP2γP+sinθGγG= |  |  |  | 42809.0474 | kN
∑WR=cosθGγG-sinθP2γP= |  |  |  | 23409.3998 | kN
抗滑稳定抗力函数R(.)=fR'∑WR+cR'AR= |  |  |  | 250112.042 | kN
| γ0ΨS(.)= | 47089.9521 | < | R(.)/γd= | 166741.3614
故： | 该工况下堵头设计长度能满足规范要求。
5.2.1.2 校核洪水位工况
堵头总自重G= |  |  | 19845.5366 | kN
堵头混凝土与原衬砌接触面抗剪断摩擦系数fR'=fR1'/fRK= |  |  |  |  | 0.64706
堵头混凝土与原衬砌接触面抗剪断粘聚力cR'=cR1'/cRK= |  |  |  |  | 0.55 | MPa
作用效应函数S(.)=∑PR=cosθP3γP+sinθGγG= |  |  |  | 44212.3588 | kN
∑WR=cosθGγG-sinθP3γP= |  |  |  | 23524.0579 | kN
抗滑稳定抗力函数R(.)=fR'∑WR+cR'AR= |  |  |  | 250186.2326 | kN
| γ0ΨS(.)= | 41338.5554 | < | R(.)/γd= | 166790.8217
故： | 该工况下堵头设计长度能满足规范要求。
5.2.1.3 正常蓄水位+地震工况
1）堵头总自重G= |  | 19845.5366 | kN
2）地震作用效应
根据互提资料联系单（见附件），×××水电站坝址区场地地震基本烈度为Ⅵ度，堵头为1级壅
水建筑物。根据NB 35047-2015表3.0.1，堵头工程抗震设防类别为甲类，地震设计烈度应在基本烈度 | [6 empty] | 注意：根据NB 35047-2015中3.0.2中第1）条，工程抗震设防类别为甲类的水工建筑物，应在基
基础上提高1度，设计水平向地震动峰值加速度代表值相应增加1倍。 | [6 empty] | 本烈度基础上提高1度作为设计烈度，设计水平向地震动峰值加速度代表值相应增加1倍。
则其建筑物的基岩平坦地表水平向设计地震动峰值加速度代表值的概率水准应取100年内超越概 | [6 empty] | 其它情况下应修改算稿中相关文字如下，并按地质提供的地震动峰值加速度代表值输入。
率P100为0.02（查NB 35047-2015确定，归纳见表5.2.1），相应值为 |  |  |  |  | 0.16 | g(见附件互提 | 水建筑物。根据NB 35047-2015表3.0.1，堵头工程抗震设防类别为×类，地震设计烈度按基本
资料联系单）。由于封堵体横断面周边均与围岩接触，地震作用效用的计算模式与重力坝不一样，经 | [6 empty] | 烈度取用。
分析讨论，可按拟静力法做简化后进行计算作为参考。
NB 35047-2015表3.0.1 工程抗震设防类别
| 工程抗震设防类别 |  | 建筑物级别 |  | 场地地震基本烈度
| 甲 |  | 1（壅水和重要泄水） |  | ≥Ⅵ
| 乙 |  | 1（非壅水）、2（壅水）
| 丙 |  | 2（非壅水）、3 |  | ≥Ⅶ
| 丁 |  | 4、5
表5.2.1 地震动峰值加速度代表值的概率水准表
| 工程抗震设防类别 |  | 建筑物的基岩平坦地表水平向设计地震动峰值加速度代表值的概率水准
| 甲（壅水和重要泄水） |  | 100年内超越概率P100为0.02
| 乙（非壅水） |  | 50年内超越概率P50为0.05
| 其余 |  | 50年内超越概率P50为0.10
（1）封堵体水平向地震惯性力
封堵体水平向地震惯性力代表值Ei=ahζGEiαi/g
式中： | Ei为作用在质点i的水平向地震惯性力代表值，kN；
| ah为水平向设计地震加速度代表值，取 |  |  | 0.08 | g(根据NB 35047-2015中10.1.2
条，基岩面下50m及其以下部位加速度代表值折半，50m以内可按线性变化）；
| ζ为地震作用的效应折减系数，取ζ＝ |  |  | 0.25 | ；
GEi为集中在质点i的重力作用标准值，kN；
| αi为质点i的地震惯性力动态分布系数，简化后取αi= |  |  |  | 1 | ；
| g为重力加速度，取g= |  | 9.81 | m/s2；
堵头总重力作用标准值GE= |  |  | 19845.5366 | kN
堵头水平向地震惯性力Ei=ahζGEαi/g= |  |  |  | 396.9107 | kN
（2）地震动水压力
水深h处地震动水压力代表值按Pw（h）=ahζΨ(h)ρw H0计算
式中：Pw(h)为作用在直立迎水坝面水深h处的地震动水压力代表值，kN；
| ah为水平向设计地震加速度代表值，同上为ah= |  |  |  | 0.08 | g；
| ζ为地震作用的效应折减系数，取ζ＝ |  |  | 0.25 | ；
Ψ(h)为水深h处的地震动水压力分布系数，参照重力坝查NB 35047-2015表7.1.12；
NB 35047-2014表7.1.12 重力坝动水压力分布系数
| h/H0 | Ψ(h) | h/H0 | Ψ(h)
| 0 | 0 | 0.6 | 0.76
| 0.1 | 0.43 | 0.7 | 0.75
| 0.2 | 0.58 | 0.8 | 0.71
| 0.3 | 0.68 | 0.9 | 0.68
| 0.4 | 0.74 | 1 | 0.67
| 0.5 | 0.76 | - | -
ρw为水体质量密度标准值，ρw=1000kg/m3；
H0为水深，m；
堵头底板以上总水深H0= |  |  | 103.6144 | m
堵头顶拱：
堵头顶拱形心处计算水深h1= |  |  | 98.4476 | m |  |  | 0.9 | 0.68
|  | h1/H0= | 0.95013 |  |  |  | 1 | 0.67 | -0.1 | 0.01
| 查表得： | Ψ(h1)= | 0.67499 |  |  |  | 0.95013 | 0.67499 | -0.050134 | 0.0050134
堵头顶拱形心处地震动水压力代表值Pw（h1）=ahζΨ(h1)ρw H0= |  |  |  |  | 13.7219 | kN/m2
堵头顶拱地震动水压力Ew（h1）=Pw(h1)S顶拱= |  |  |  | 144.7181 | kN |  | 0.9 | 0.68
堵头直墙： | [6 empty] | 1 | 0.67 | -0.1 | 0.01
堵头直墙顶处计算水深h2= |  |  | 99.1142 | m |  |  | 0.95657 | 0.67434 | -0.056568 | 0.0056568
|  | h2/H0= | 0.95657
| 查表得： | Ψ(h2)= | 0.67434 |  |  |  | 0.9 | 0.68
堵头底板处计算水深h3= |  |  | 103.6144 | m |  |  | 1 | 0.67 | -0.1 | 0.01
|  | h3/H0= | 1 |  |  |  | 1 | 0.67 | -0.1 | 0.01
| 查表得： | Ψ(h3)= | 0.67
堵头直墙形心处Ψ(h)=（Ψ(h2)+Ψ(h3)）/2 = |  |  |  | 0.67217
堵头直墙形心处地震动水压力代表值Pw（h）=ahζΨ(h)ρw H0= |  |  |  |  | 13.6647 | kN/m2
堵头直墙地震动水压力Ew（h）=Pw(h)S直墙=Pw(h)bh2= |  |  |  |  | 461.2042 | kN
堵头总地震动水压力：
| E0=Ew（h1）+Ew（h）= |  |  | 605.9223 | kN
（3）地震动水压力折减系数
地震动水压力折减系数ηc=θ/90= |  |  | 1
式中：θ为迎水面与水平面的锐角夹角，θ= |  |  |  | 90 | °
3）稳定复核
堵头混凝土与原衬砌接触面抗剪断摩擦系数fR'=fR1'/fRKd= |  |  |  |  | 1.1
堵头混凝土与原衬砌接触面抗剪断粘聚力cR'=cR1'/cRKd= |  |  |  |  | 1.1 | MPa
作用效应函数S(.)=∑PR=cosθ（P1γPd+EiγE+E0ηcγE）+sinθGγGd= |  |  |  |  | 42985.6202 | kN
∑WR=cosθGγGd-sinθ（P1γPd+EiγE+E0ηcγE）= |  |  |  |  | 23423.8267 | kN
抗滑稳定抗力函数R(.)=fR'∑WR+cR'AR= |  |  |  |  | 495695.7761 | kN
| γ0ΨS(.)= | 40191.5549 | < | R(.)/γdd= | 183591.0282
故： | 该工况下堵头设计长度能满足规范要求。
5.2.2 堵头混凝土+原支护与基岩接触面
5.2.2.1 设计洪水位工况
计入C值有效周长= |  |  | 15.4297 | m | (只计底板和部分侧墙)
堵头计入C值的有效面积AR= |  |  | 493.749 | m2
堵头总自重G=(ωL-ω廊L廊)γc= |  |  | 26848.4446 | kN
堵头混凝土+原支护与基岩接触面抗剪断摩擦系数fR'=fR1'/fRK= |  |  |  |  | 0.32353
堵头混凝土+原支护与基岩接触面抗剪断粘聚力cR'=cR1'/cRK= |  |  |  |  | 0.25 | MPa
孔洞底板与水平面夹角θ= |  |  | -4.671 | °（有利坡为负，不利坡为正）
| cosθ= | 0.99668
| sinθ= | -0.081434
作用效应函数S(.)=∑PR=cosθP2γP+sinθGγG= |  |  |  | 57922.2794 | kN
∑WR=cosθGγG-sinθP2γP= |  |  |  | 31670.4768 | kN
抗滑稳定抗力函数R(.)=fR'∑WR+cR'AR= |  |  |  | 133683.5856 | kN
| γ0ΨS(.)= | 63714.5073 | < | R(.)/γd= | 89122.3904
故： | 该工况下堵头设计长度能满足规范要求。
5.2.2.2 校核洪水位工况
堵头总自重G= |  |  | 26848.4446 | kN
堵头混凝土+原支护与基岩接触面抗剪断摩擦系数fR'=fR1'/fRK= |  |  |  |  | 0.32353
堵头混凝土+原支护与基岩接触面抗剪断粘聚力cR'=cR1'/cRK= |  |  |  |  | 0.25 | MPa
作用效应函数S(.)=∑PR=cosθP3γP+sinθGγG= |  |  |  | 59820.7782 | kN
∑WR=cosθGγG-sinθP3γP= |  |  |  | 31825.5944 | kN
抗滑稳定抗力函数R(.)=fR'∑WR+cR'AR= |  |  |  | 133733.7708 | kN
| γ0ΨS(.)= | 55932.4276 | < | R(.)/γd= | 89155.8472
故： | 该工况下堵头设计长度能满足规范要求。
5.2.2.3 正常蓄水位+地震工况
1）堵头总自重G= |  | 26848.4446 | kN
2）地震作用效应
（1）封堵体水平向地震惯性力
堵头总重力作用标准值GE= |  |  | 26848.4446 | kN
堵头水平向地震惯性力Ei=ahζGEαi/g= |  |  |  | 536.9689 | kN
（2）地震动水压力
水深h处地震动水压力代表值按Pw（h）=ahζΨ(h)ρw H0计算
堵头底板以上总水深H0= |  |  | 104.1144 | m
堵头顶拱：
堵头顶拱形心处计算水深h1= |  |  | 98.13 | m |  |  | 0.9 | 0.68
|  | h1/H0= | 0.94252 |  |  |  | 1 | 0.67 | -0.1 | 0.01
| 查表得： | Ψ(h1)= | 0.67575 |  |  |  | 0.94252 | 0.67575 | -0.042521 | 0.0042521
堵头顶拱形心处地震动水压力代表值Pw（h1）=ahζΨ(h1)ρw H0= |  |  |  |  | 13.8037 | kN/m2
堵头顶拱地震动水压力Ew（h1）=Pw(h1)S顶拱= |  |  |  | 205.5729 | kN |  | 0.9 | 0.68
堵头直墙： | [6 empty] | 1 | 0.67 | -0.1 | 0.01
堵头直墙顶处计算水深h2= |  |  | 98.9377 | m |  |  | 0.95028 | 0.67497 | -0.050279 | 0.0050279
|  | h2/H0= | 0.95028
| 查表得： | Ψ(h2)= | 0.67497 |  |  |  | 0.9 | 0.68
堵头底板处计算水深h3= |  |  | 104.1144 | m |  |  | 1 | 0.67 | -0.1 | 0.01
|  | h3/H0= | 1 |  |  |  | 1 | 0.67 | -0.1 | 0.01
| 查表得： | Ψ(h3)= | 0.67
堵头直墙形心处Ψ(h)=（Ψ(h2)+Ψ(h3)）/2 = |  |  |  | 0.67249
堵头直墙形心处地震动水压力代表值Pw（h）=ahζΨ(h)ρw H0= |  |  |  |  | 13.737 | kN/m2
堵头直墙地震动水压力Ew（h）=Pw(h)S直墙=Pw(h)bh2= |  |  |  |  | 618.6741 | kN
堵头总地震动水压力：
| E0=Ew（h1）+Ew（h）= |  |  | 824.247 | kN
（3）地震动水压力折减系数
地震动水压力折减系数ηc=θ/90= |  |  | 1
式中：θ为迎水面与水平面的锐角夹角，θ= |  |  |  | 90 | °
3）稳定复核
堵头混凝土+原支护与基岩接触面抗剪断摩擦系数fR'=fR1'/fRKd= |  |  |  |  | 0.55
堵头混凝土+原支护与基岩接触面抗剪断粘聚力cR'=cR1'/cRKd= |  |  |  |  | 0.5 | MPa
作用效应函数S(.)=∑PR=cosθ（P1γPd+EiγE+E0ηcγE）+sinθGγGd= |  |  |  |  | 58165.6571 | kN
∑WR=cosθGγGd-sinθ（P1γPd+EiγE+E0ηcγE）= |  |  |  |  | 31690.362 | kN
抗滑稳定抗力函数R(.)=fR'∑WR+cR'AR= |  |  |  |  | 264304.209 | kN
| γ0ΨS(.)= | 54384.8894 | < | R(.)/γdd= | 97890.4478
故： | 该工况下堵头设计长度能满足规范要求。