## 单位换算等前期杂乱部分
白底为输入值 | 黄底公式自动计算值 | 浅蓝下拉选择
容重ρ(KN/m3) | 对应的 | 密度（kg/m3） |  | （天然）容重ρ(KN/m3) | 埋深(m) | 等效围岩压力（MPa）
23.5 |  | 2397.9592 |  | 22.5 | 100 | 2.25
密度（g/cm3=t/m3=1000kg/m3） | 对应的 | 容重(KN/m3) |  | 密度（kg/m3） | 对应的 | 容重(KN/m3) |  | 质量(t) | 对应的 | 力（KN）
2.5 |  | 24.5 |  | 2.5 |  | 0.0245 |  | 1 |  | 9.8
摩擦系数 | 对应的 | 内摩擦角（°）
0.475 |  | 25.4077
围岩C值(MPa) | 围岩摩擦系数f | 则，摩擦角φ为（°） | 其对应的DP模型中的相关参数为 | 屈服应力σ_c (MPa) | 摩擦角β (°) | 备注
0.075 | 0.375 | 20.556 |  | 0.21645 | 38.4964 | 填C、f值便可
由一般应力求最大最小主应力及最大主应力与X轴的夹角
σx | σy | τxy | σmax | σmin | α(max)
-6.74 | -9.96 | 0.5 | -6.6641 | -10.0359 | 8.6263
由空间上的6个应力分量求某点任意截面上的正应力及剪应力
6个应力分量 | [5 empty] | 某一任意斜面外法线与坐标轴的夹角 |  |  | 某一任意斜面外法线的方向余弦 |  |  | 全应力P在坐标轴上的投影 |  |  | 应力在截面上分量
Sx | Sy | Sz | Sxy | Syz | Szx | (n,x)（°） | (n,y)（°） | (n,z)（°） | l | m | n | Px | Py | Pz | σn法向 | τn剪向
-0.81323 | -0.38192 | -7.4287 | 0 | 0 | -2.8769 | 76.45 | 90 | 13.55 | 0.23429 | 6.1257e-17 | 0.97217 | -2.9874 | -2.3396e-17 | -7.896 | -8.3762 | 1.0542
客厅： |  |  | 是否需要该类型的瓷砖 | 备注
客厅基本数据 | 客厅长(m): | 10 | ——
| 客厅宽(m): | 8
所用地板砖 | 长(m): | 0.6 | 是
| 宽(m): | 0.6
| 所需块数(块): | 223
| 每件有多少块(块/件): | 8
| 所需件数(件)： | 27件零7块
所用墙砖 | 长(m): | 0.6 | 是
| 宽(m): | 0.3
| 横着贴还是竖着贴： | 竖着贴
| 在高度方向上贴几块: | 4
| 所贴瓷砖高度(m): | 2.4 |  | 竖着贴=块数×瓷砖长 横着贴=块数×瓷砖宽
| 所需块数(块): | 480
| 每件有多少块(块/件): | 8
| 所需件数(件)： | 60件零0块
所用扫脚线 | 长(m): | 0.2 | 是
| 所需块数(块): | 180
| 每件有多少块(块/件): | 8
| 所需件数(件)： | 22件零4块
主卧： |  |  | 是否需要该类型的瓷砖 | 备注 |  | 次卧1： |  |  | 是否需要该类型的瓷砖 | 备注 |  | 次卧2： |  |  | 是否需要该类型的瓷砖 | 备注 | 次卧3： |  |  | 是否需要该类型的瓷砖 | 备注
主卧基本数据 | 主卧长(m): | 10 | —— |  |  | 次卧1基本数据 | 次卧1长(m): | 10 | —— |  |  | 次卧2基本数据 | 次卧2长(m): | 10 | —— |  | 次卧3基本数据 | 次卧3长(m): | 10 | ——
| 主卧宽(m): | 8 |  |  |  |  | 次卧1宽(m): | 8 |  |  |  |  | 次卧2宽(m): | 8 |  |  |  | 次卧3宽(m): | 8
所用地板砖 | 长(m): | 0.6 | 是 |  |  | 所用地板砖 | 长(m): | 0.6 | 是 |  |  | 所用地板砖 | 长(m): | 0.6 | 是 |  | 所用地板砖 | 长(m): | 0.6 | 是
| 宽(m): | 0.6 |  |  |  |  | 宽(m): | 0.6 |  |  |  |  | 宽(m): | 0.6 |  |  |  | 宽(m): | 0.6
| 所需块数(块): | 223 |  |  |  |  | 所需块数(块): | 223 |  |  |  |  | 所需块数(块): | 223 |  |  |  | 所需块数(块): | 223
| 每件有多少块(块/件): | 8 |  |  |  |  | 每件有多少块(块/件): | 8 |  |  |  |  | 每件有多少块(块/件): | 8 |  |  |  | 每件有多少块(块/件): | 8
| 所需件数(件)： | 27件零7块 |  |  |  |  | 所需件数(件)： | 27件零7块 |  |  |  |  | 所需件数(件)： | 27件零7块 |  |  |  | 所需件数(件)： | 27件零7块
所用墙砖 | 长(m): | 0.6 | 是 |  |  | 所用墙砖 | 长(m): | 0.6 | 是 |  |  | 所用墙砖 | 长(m): | 0.6 | 是 |  | 所用墙砖 | 长(m): | 0.6 | 是
| 宽(m): | 0.3 |  |  |  |  | 宽(m): | 0.3 |  |  |  |  | 宽(m): | 0.3 |  |  |  | 宽(m): | 0.3
| 横着贴还是竖着贴： | 竖着贴 |  |  |  |  | 横着贴还是竖着贴： | 竖着贴 |  |  |  |  | 横着贴还是竖着贴： | 竖着贴 |  |  |  | 横着贴还是竖着贴： | 竖着贴
| 在高度方向上贴几块: | 4 |  |  |  |  | 在高度方向上贴几块: | 4 |  |  |  |  | 在高度方向上贴几块: | 4 |  |  |  | 在高度方向上贴几块: | 4
| 所贴瓷砖高度(m): | 2.4 |  | 竖着贴=块数×瓷砖长 横着贴=块数×瓷砖宽 |  |  | 所贴瓷砖高度(m): | 2.4 |  | 竖着贴=块数×瓷砖长 横着贴=块数×瓷砖宽 |  |  | 所贴瓷砖高度(m): | 2.4 |  | 竖着贴=块数×瓷砖长 横着贴=块数×瓷砖宽 |  | 所贴瓷砖高度(m): | 2.4 |  | 竖着贴=块数×瓷砖长 横着贴=块数×瓷砖宽
| 所需块数(块): | 480 |  |  |  |  | 所需块数(块): | 480 |  |  |  |  | 所需块数(块): | 480 |  |  |  | 所需块数(块): | 480
| 每件有多少块(块/件): | 8 |  |  |  |  | 每件有多少块(块/件): | 8 |  |  |  |  | 每件有多少块(块/件): | 8 |  |  |  | 每件有多少块(块/件): | 8
| 所需件数(件)： | 60件零0块 |  |  |  |  | 所需件数(件)： | 60件零0块 |  |  |  |  | 所需件数(件)： | 60件零0块 |  |  |  | 所需件数(件)： | 60件零0块
所用扫脚线 | 长(m): | 0.2 | 是 |  |  | 所用扫脚线 | 长(m): | 0.2 | 是 |  |  | 所用扫脚线 | 长(m): | 0.2 | 是 |  | 所用扫脚线 | 长(m): | 0.2 | 是
| 所需块数(块): | 180 |  |  |  |  | 所需块数(块): | 180 |  |  |  |  | 所需块数(块): | 180 |  |  |  | 所需块数(块): | 180
| 每件有多少块(块/件): | 8 |  |  |  |  | 每件有多少块(块/件): | 8 |  |  |  |  | 每件有多少块(块/件): | 8 |  |  |  | 每件有多少块(块/件): | 8
| 所需件数(件)： | 22件零4块 |  |  |  |  | 所需件数(件)： | 22件零4块 |  |  |  |  | 所需件数(件)： | 22件零4块 |  |  |  | 所需件数(件)： | 22件零4块
厨房： |  |  | 是否需要该类型的瓷砖 | 备注
厨房基本数据 | 厨房长(m): | 10 | ——
| 厨房宽(m): | 8
所用地板砖 | 长(m): | 0.6 | 否
| 宽(m): | 0.6
| 所需块数(块): | 223
| 每件有多少块(块/件): | 8
| 所需件数(件)： | 27件零7块
所用墙砖 | 长(m): | 0.6 | 是
| 宽(m): | 0.3
| 横着贴还是竖着贴： | 竖着贴
| 在高度方向上贴几块: | 4
| 所贴瓷砖高度(m): | 2.4 |  | 竖着贴=块数×瓷砖长 横着贴=块数×瓷砖宽
| 所需块数(块): | 480
| 每件有多少块(块/件): | 8
| 所需件数(件)： | 60件零0块
所用扫脚线 | 长(m): | 0.2 | 是
| 所需块数(块): | 180
| 每件有多少块(块/件): | 8
| 所需件数(件)： | 22件零4块
餐厅： |  |  | 是否需要该类型的瓷砖 | 备注
餐厅基本数据 | 餐厅长(m): | 10 | ——
| 餐厅宽(m): | 8
所用地板砖 | 长(m): | 0.6 | 是
| 宽(m): | 0.6
| 所需块数(块): | 223
| 每件有多少块(块/件): | 8
| 所需件数(件)： | 27件零7块
所用墙砖 | 长(m): | 0.6 | 是
| 宽(m): | 0.3
| 横着贴还是竖着贴： | 竖着贴
| 在高度方向上贴几块: | 4
| 所贴瓷砖高度(m): | 2.4 |  | 竖着贴=块数×瓷砖长 横着贴=块数×瓷砖宽
| 所需块数(块): | 480
| 每件有多少块(块/件): | 8
| 所需件数(件)： | 60件零0块
所用扫脚线 | 长(m): | 0.2 | 是
| 所需块数(块): | 180
| 每件有多少块(块/件): | 8
| 所需件数(件)： | 22件零4块
厕所： |  |  | 是否需要该类型的瓷砖 | 备注
厕所基本数据 | 厕所长(m): | 10 | ——
| 厕所宽(m): | 8
所用地板砖 | 长(m): | 0.6 | 是
| 宽(m): | 0.6
| 所需块数(块): | 223
| 每件有多少块(块/件): | 8
| 所需件数(件)： | 27件零7块
所用墙砖 | 长(m): | 0.6 | 是
| 宽(m): | 0.3
| 横着贴还是竖着贴： | 竖着贴
| 在高度方向上贴几块: | 4
| 所贴瓷砖高度(m): | 2.4 |  | 竖着贴=块数×瓷砖长 横着贴=块数×瓷砖宽
| 所需块数(块): | 480
| 每件有多少块(块/件): | 8
| 所需件数(件)： | 60件零0块
所用扫脚线 | 长(m): | 0.2 | 是
| 所需块数(块): | 180
| 每件有多少块(块/件): | 8
| 所需件数(件)： | 22件零4块

## 钢筋表查询
表C.1钢筋的公称直径、计算截面面积及理论质量 | [10 empty] | 白底为输入值
黄底公式自动计算值
公称直径 mm | 不同根数钢筋的计算截面面积mm2 | [8 empty] | 单根钢筋 理论质量 kg/m | 蓝底为下拉菜单选择值
| 1 | 2 | 3 | 4 | 5 | 6 | 7 | 8 | 9 |  |  | 7
6 | 28.3 | 57 | 85 | 113 | 142 | 170 | 198 | 226 | 255 | 0.222 |  | 198
6.5 | 33.2 | 66 | 100 | 133 | 166 | 199 | 232 | 265 | 299 | 0.26 |  | 232
8 | 50.3 | 101 | 151 | 201 | 252 | 302 | 352 | 402 | 453 | 0.395 |  | 352
10 | 78.5 | 157 | 236 | 314 | 393 | 471 | 550 | 628 | 707 | 0.617 |  | 550
12 | 113.1 | 226 | 339 | 452 | 565 | 678 | 791 | 904 | 1017 | 0.888 |  | 791
14 | 153.9 | 308 | 461 | 615 | 769 | 923 | 1077 | 1231 | 1385 | 1.21 |  | 1077
16 | 201.1 | 402 | 603 | 804 | 1005 | 1206 | 1407 | 1608 | 1809 | 1.58 |  | 1407
18 | 254.5 | 509 | 763 | 1017 | 1272 | 1527 | 1781 | 2036 | 2290 | 2 |  | 1781
20 | 314.2 | 628 | 942 | 1256 | 1570 | 1884 | 2199 | 2513 | 2827 | 2.47 |  | 2199
22 | 380.1 | 760 | 1140 | 1520 | 1900 | 2281 | 2661 | 3041 | 3421 | 2.98 |  | 2661
25 | 490.9 | 982 | 1473 | 1964 | 2454 | 2945 | 3436 | 3927 | 4418 | 3.85 |  | 3436
28 | 615.8 | 1232 | 1847 | 2463 | 3079 | 3695 | 4310 | 4926 | 5542 | 4.83 |  | 4310
32 | 804.2 | 1609 | 2413 | 3217 | 4021 | 4826 | 5630 | 6434 | 7238 | 6.31 |  | 5630
36 | 1017.9 | 2036 | 3054 | 4072 | 5089 | 6107 | 7125 | 8143 | 9161 | 7.99 |  | 7125
40 | 1256.6 | 2513 | 3770 | 5027 | 6283 | 7540 | 8796 | 10053 | 11310 | 9.87 |  | 8796
50 | 1964 | 3928 | 5892 | 7856 | 9820 | 11784 | 13748 | 15712 | 17676 | 15.42 |  | 13748
| 请选择配筋根数及公称直径，便可 | [6 empty] | 请选择钢筋公称直径，便可
| 根数 | 公称直径 mm | 不同根数钢筋的计算截面面积mm2 |  |  |  |  | 公称直径 mm | 单根钢筋理论质量 kg/m
| 7 | 16 | 1407 |  |  |  |  | 25 | 3.85

## 典型通用计算书
白底为输入值 | 黄底公式自动计算值
度(°) | 分(') | 秒(") | 转化为带小数点的度(°) | 度(°)
13 | 14 | 52 |  | 13.2478
角度(°) | 半径(m) | 弧长(m)
89.09 | 2.384 | 3.7069
h(m) | L(m) | 斜边长(m) | tanα（即底坡i） | sinα
100 | 1250 | 1253.9936 | 8% | 7.975%
tanα（即底坡i） | L(m) | h(m) |  | tanα（即底坡i) | h(m) | L(m)
6.6% | 1295 | 85.47 |  | 6.6% | 85.47 | 1295
sinα | L(m) | h(m) | 斜边长(m) |  | sinα | h(m) | L(m) | 斜边长(m)
6.6% | 1295.2924 | 85.6761 | 1298.1228 |  | 41.77% | 25.008 | 54.4008 | 59.8736
α(°) | tanα | cosα | sinα
5.74 | 10.05% | 99.5% | 10%
sinα | α(°) | tanα | α(°) | cosα | α(°)
0.1 | 5.7392 | 0.1005 | 5.739 | 0.995 | 5.732
线性插值计算 | X | Y | 所求组的X、Y值
第一组数据 | 840 | 569.325 | X | 845
第二组数据 | 860 | 570.02 | Y | 569.4987
求输水发电系统施工支洞底坡(一般为下平洞及其下游的施工支洞)
进场交通洞底坡i1(即sinα1) | 进场交通洞洞口到施工支洞进洞口的水平距离L(m) | 高差Δh(进场交通洞洞口——施工支洞进洞口)(m) | 又∵进场交通洞进口底板高程H1(m) | ∴施工支洞进洞口底板高程H2(m) | 而，施工支洞在输水发电系统中出口底板高程H3(m)为 | ∴该施工支洞进出口底板高差Δh为(m) | 且，规划的该施工支洞水平投影长度L2(m)为 | ∴该施工支洞的底坡i2(即sinα2)为 | 备注:tanα2
6.6% | 769.53 | 50.9 | 150 | 99.1 | 42 | 57.1 | 528.48 | 10.74% | 10.8%
求输水发电系统施工支洞底坡(一般为下平洞及其下游的施工支洞)
进场交通洞底坡i1(即tanα1) | 进场交通洞洞口到施工支洞进洞口的水平距离L(m) | 高差Δh(进场交通洞洞口——施工支洞进洞口)(m) | 又∵进场交通洞进口底板高程H1(m) | ∴施工支洞进洞口底板高程H2(m) | 而，施工支洞在输水发电系统中出口底板高程H3(m)为 | ∴该施工支洞进出口底板高差Δh为(m) | 且，规划的该施工支洞水平投影长度L2(m)为 | ∴该施工支洞的底坡i2(即tanα2)为 | 备注:sinα2
6.6% | 769.53 | 50.789 | 150 | 99.211 | 42 | 57.211 | 528.48 | 10.83% | 10.76%
截流施工机械设备配置计算(20t车按12m3、32t车按15m3、45t车按20m3考虑)(下面表格的计算顺序应为1、2、4、3)
1、截流抛投强度计算 |  |  |  |  | 2、龙口段所需施工机械数量计算
龙口抛投总工程量V(m3)(包括流失量) | 设计完成龙口抛投工程量的时间T(h) | 抛投强度R(m3/h) | 抛投不均匀系数K | 最大抛投强度Rmax(m3/h) | 选用的单独使用的车辆 | 自卸汽车装载量ω(m3) | 单车循环时间t(min) | 时间利用数KB | 自卸汽车小时产量W(m3/h) | 自卸汽车备用量K1 | 单独使用该自卸汽车所需台数n
16209 | 36 | 450.25 | 1.2 | 540.3 | 32t | 15 | 20 | 0.8 | 36 | 1.3 | 17
3、卸车强度 |  |  |  | 4、车辆组合 | 类型 | 一台自卸汽车小时产量(m3/h) | 需要用的台数 | 该型所有自卸汽车小时产量 | 备用总台数 | 原理 | 备注：
卸车点数量(个) | 最终安排的总车辆台数(台) | 每个卸车点安排的自卸汽车台数 | 每个卸车点单位时间内的卸车数量(车/min) |  | 20t | 28.8 | 7 | 201.6 | 10 | 所有类型,小时产量的和不小于抛投强度R | 先算32t的,再看需要多少45t的
3 | 21 | 7 | 0.35 |  | 32t | 36 | 7 | 248.65 | 10
备注：计算原理(源自《DL/T 5741-2016 水电水利工程截流施工技术规范》附录C)
1、截流抛投强度计算 |  |  |  |  | 2、龙口段所需施工机械数量计算
龙口段抛投强度应按下式计算： |  |  |  |  | 施工机械小时产量应按下式计算:
式中：R—抛投小时强度(m3/h) |  |  |  |  | 式中:W一施工机械小时产量(m3/h)
V—龙口抛投总工程量(m3) |  |  |  |  | KB一时间利用系数，一般取80%;
T—设计完成龙口抛投工程量的时间(h) |  |  |  |  | ω—机械装载量，挖掘机及装载机对应斗容，自卸汽车对应车厢容量(m3);
龙口段小时最大抛投强度应按下式计算： |  |  |  |  | t一施工机械运转一个循环所需的时间(min)
施工机械数量计算应按下式计算:
式中：K—抛投不均匀系数，取1.2～1. 5 ，工程规模较大时取小值。
式中: n一机械配置数量(台);
K1一机械备用量，取1.0～1.3，龙口段取大值。
枢纽建筑物施工用地
枢纽建筑物安全管理用地范围应以建筑物开挖轮廓线、顶部截水或防护设施边坡开口线为基准线，按开挖边坡高度H确定，并应符合下列规定：
H(m) | 0 | 50 | 100 | 200 | +∞ | 需查询H值： | 185
用地范围线向外延伸长度(m) | 20 | 30 | 50 | 100 | 150 | 查询结果： | 92.5
其他项目施工用地
项目 | 砂石加工系统和混凝土生产系统 | 渣场 |  | 转存料场 | 营地 | 施工工厂与仓库；施工供水泵站与水池；压缩空气站；施工变电站 |  | 施工供水和供风线路 | 前期交通规划
基准线 | 开挖边坡开口线或填筑坡脚线 | 堆渣体： 堆渣外轮廓线 | 挡排水设施：开挖开口线或填筑坡脚线 |  | 开挖边坡开口线或填筑坡脚线 | 开挖边坡开口线或填筑坡脚线 |  | 自管线中心线向两侧宽度 | 按公路等级和路面宽度以道路中心线两侧
用地范围偏移 | 5m～30m | 均为5m～20m |  | 5m～20m | 5m～20m | 5m～20m |  | 不小于2. 5m | 各15m～ 30m
备注：1、围堰、导流洞的施工用地呢？？？转存料场填筑边坡很高呢？？？等等
2、施工爆破飞石、爆破振动和爆破冲击波的影响区超出施工场地及工程管理区用地范围部分，可纳入工程防护范围，不列入施工用地
计算（无压、陡坡、短洞）隧洞上游水深H0以及进口洞高a | Q | 流量系数m | 淹没系数бs | 过水断面宽度b (m) | g (m/s2) | H0 (m) | 洞高a (m)
| 116 | 0.34 | 1 | 5 | 9.81 | 6.1912 | 5.1593
注：1、保证无压流需满足H0<1.2a
2、当hc'<0.75H0时，为自由出流，бs=1；hc'为进口断面处水深，H0为以隧洞进口断面底板高程起算的上游总水头
用均匀流基本公式Q=AC(Ri)0.5复核排水明渠的排水能力 | 过水断面面积A (m2) | 湿周χ (m) | 水力半径R(R=A/χ) (m) | 糙率n | 谢才系数C(C=R1/6/n) | 排水明渠底坡i | 明渠排水能力Q (m3/s) | 此排水能力及过流断面下的平均流速(m/s)
| 1.305 | 3.01 | 0.43355 | 0.015 | 57.9984 | 0.005 | 3.524 | 2.7004
根据流速求抗冲块石粒径及质量 | 流速(m/s) | 水的密度 ρ(kg/m3) | 块石密度 ρm(kg/m3) | 综合稳定系数κ | 重力加速度g(m/s2) | 块石粒径(m) | 块石质量(kg)
| 5 | 1000 | 2600 | 0.93 | 9.81 | 0.92078 | 1062.7653
备注：当量直径1.0m以上为特大石、当量直径0.7m～1.0m为大石、当量直径0.4m～0.7m为中石、当量直径小于0.4m为石渣
另外，对于混凝土骨料，<5mm为砂、5⁓20mm为小石、20⁓40mm为中石、40⁓80mm为大石。
预应力锚索 胶结式锚固段长度L1 | 安全系数Ka | 单根预应力锚索 超张拉力Pm (kN) | 锚索孔直径D (mm) | 胶结材料与围岩的粘结强度fmg (MPa) | 胶结材料与预应力钢丝或钢绞线的粘结强度f'ms (MPa) | 单根预应力钢丝或预应力钢绞线直径d (mm) | 同根锚索中预应力钢丝或钢绞线的股数n | 锚固段最小长度L1 (按照胶结材料与围岩粘结安全计算) (m) | 锚固段最小长度L1 (按照胶结材料与预应力钢丝或钢绞线粘结安全计算) (m)
| 1.5 | 1100 | 130 | 0.55 | 2 | 15.2 | 7 | 7.3456 | 2.4681
混凝土拌合系统 生产能力 | 1 小时生产能力按高峰月强度计算
| 不均衡系数Kh (一般取1.3⁓1.5) | 混凝土高峰浇筑强度Qm (m3/月) | 每月工作天数m (d)(取25d) | 每天工作小时数n (h)(取20h) | 小时生产能力Qh (m3/h)
| 1.5 | 55400 | 25 | 20 | 166.2
2.1 小时生产能力按混凝土初凝条件校核（平铺法）
| 最大混凝土块的 浇筑面积S (m2) | 最大混凝土块浇筑分层厚度D (m) | 混凝土初凝时间t1 (h) | 混凝土出机后浇筑入仓所经历的时间t2 (h) | 小时生产能力Qh (m3/h)
| 500 | 0.4 | 2 | 0.66667 | 165
2.2 小时生产能力按混凝土初凝条件校核（台阶法）
| 铺料厚度(即台阶高度)δ (m) | 台阶数n？？ | 浇筑块短边长度L (m) | 吊灌容积v (m3) | 混凝土初凝时间t1 (h) | 混凝土出机后浇筑入仓所经历的时间t2 (h) | 小时生产能力Qh (m3/h)
| 2 | 69 | 22 | 4 | 2 | 0.66667 | 3220.1643
自：抗剪断有效面积计算
堵头长度计算 （堵头直接接触面的计算。分2种情况：1、堵头与岩石接触(c,f取值0.3、0.55)；2、堵头与衬砌接触(c,f取值1.1、1.1)。此2种工况只有c、f值的区别） | 摩擦力与凝聚力二者要求的安全系数统筹考虑取用 (即按式2-8-240计算) | 安全系数K | 堵头体挡水断面质心(即形心)处的挡水水头H(m) | 堵头体挡水断面面积A(m2)（和力的作用方向垂直） | 设计水头的总推力P (kN) | 混凝土容重γ (kN/m3)(偏安全一般取浮容重) | 混凝土与岩石（或混凝土）的摩擦系数f | 混凝土与岩石（或混凝土）接触面的抗剪断凝聚力C (MPa) | 堵头断面底板长S1 (m) | 底板抗剪断面积有效系数λ1 | 堵头断面单侧边墙长S2 (m) | 边墙抗剪断面积有效系数λ2 | 堵头断面顶拱弧长S3 (m) | 顶拱抗剪断面积有效系数λ3 | 抗剪断有效面积Sλ =S1×λ1+2×S2×λ2+S3×λ3 (m) | 堵头长度l (m)
|  | 3 | 102.004 | 45.406 | 45435.9335 | 14 | 0.55 | 0.3 | 6.5 | 1 | 5.767 | 0.65 | 7.67 | 0 | 13.9971 | 29.9659
| 摩擦力与凝聚力二者要求的安全系数分别取用(即按式2-8-241计算) | 摩擦力的安全系数K1 | 堵头体挡水断面质心(即形心)处的挡水水头H(m) | 堵头体挡水断面面积A(m2)（和力的作用方向垂直） | 设计水头的总推力P (kN) | 混凝土容重γ (kN/m3)(偏安全一般取浮容重) | 混凝土与岩石（或混凝土）的摩擦系数f | 混凝土与岩石（或混凝土）接触面的抗剪断凝聚力C (MPa) | 堵头断面底板长S1 (m) | 底板抗剪断面积有效系数λ1 | 堵头断面单侧边墙长S2 (m) | 边墙抗剪断面积有效系数λ2 | 堵头断面顶拱弧长S3 (m) | 顶拱抗剪断面积有效系数λ3 | 抗剪断有效面积Sλ =S1×λ1+2×S2×λ2+S3×λ3 (m) | 凝聚力的安全系数K2 | 堵头长度l (m)
|  | 1.1 | 102.004 | 45.406 | 45435.9335 | 14 | 0.55 | 0.3 | 6.5 | 1 | 5.767 | 0.65 | 7.67 | 0 | 13.9971 | 5 | 39.2478
| 堵头长度一般不宜小于2.0～3.0倍洞径 | 堵头挡水断面面积A(m2) | 堵头等效直径d(m) (d=2*sqrt(A/π)) | 2d(m) | 3d(m)
|  | 45.406 | 7.6035 | 15.2069 | 22.8104 |  |  |  | 自：抗剪断有效面积计算
堵头长度计算 （“堵头混凝土+原支护联合体与基岩接触面”的计算）(c,f取值0.5、0.55) | 摩擦力与凝聚力二者要求的安全系数统筹考虑取用 (即按式2-8-240计算) | 安全系数K | 联合体挡水断面质心(即形心)处的挡水水头H(m) | 联合体体挡水断面面积A(m2)（和力的作用方向垂直） | 设计水头的总推力P (kN) | 联合体混凝土容重γ (kN/m3)(偏安全一般取浮容重) | 联合体与岩石的摩擦系数f | 联合体与岩石接触面的抗剪断凝聚力C (MPa) | 联合体断面底板长S1 (m) | 底板抗剪断面积有效系数λ1 | 联合体断面单侧边墙长S2 (m) | 边墙抗剪断面积有效系数λ2 | 联合体断面顶拱弧长S3 (m) | 顶拱抗剪断面积有效系数λ3 | 抗剪断有效面积Sλ =S1×λ1+2×S2×λ2+S3×λ3 (m) | 堵头长度l (m)
|  | 3 | 102.007 | 61.35 | 61392.2499 | 14 | 0.55 | 0.5 | 7.7 | 1 | 6.442 | 0.65 | 9.223 | 0 | 16.0746 | 21.6432
| 摩擦力与凝聚力二者要求的安全系数分别取用(即按式2-8-241计算) | 摩擦力的安全系数K1 | 联合体挡水断面质心(即形心)处的挡水水头H(m) | 联合体挡水断面面积A(m2)（和力的作用方向垂直） | 设计水头的总推力P (kN) | 联合体混凝土容重γ (kN/m3)(偏安全一般取浮容重) | 联合体与岩石的摩擦系数f | 联合体与岩石接触面的抗剪断凝聚力C (MPa) | 联合体断面底板长S1 (m) | 底板抗剪断面积有效系数λ1 | 联合体断面单侧边墙长S2 (m) | 边墙抗剪断面积有效系数λ2 | 联合体断面顶拱弧长S3 (m) | 顶拱抗剪断面积有效系数λ3 | 抗剪断有效面积Sλ =S1×λ1+2×S2×λ2+S3×λ3 (m) | 凝聚力的安全系数K2 | 堵头长度l (m)
|  | 1.1 | 102.007 | 61.35 | 61392.2499 | 14 | 0.55 | 0.5 | 7.7 | 1 | 6.442 | 0.65 | 9.223 | 0 | 16.0746 | 5 | 30.1399
| 堵头长度一般不宜小于2.0～3.0倍洞径 | 堵头挡水断面面积A(m2) | 堵头等效直径d(m) (d=2*sqrt(A/π)) | 2d(m) | 3d(m)
|  | 61.35 | 8.8382 | 17.6763 | 26.5145
达西定律初步估算渗流量（网搜） | 渗透系数K （m/s） | 水力梯度i | 垂直于渗流方向的过水断面面积A（m²） | 渗流量Q (m3/s) | 120min渗水量 (m3) | 1d渗水量 (m3)
| 3e-07 | 0.5 | 6232 | 0.0009348 | 6.7306 | 80.7667
𝑅=𝑉/𝑇
𝑅_𝑚𝑎𝑥=𝐾𝑅
𝑊=𝐾_𝐵 60/𝑡 𝜔
𝑛=𝑅/𝑊 𝐾_1
Note on P96: 陈俊: 非城门洞型断面时，计算出Sλ综合值后，直接修改此值填入此处即可
Note on P98: 陈俊: 非城门洞型断面时，计算出Sλ综合值后，直接修改此值填入此处即可
Note on P102: 陈俊: 非城门洞型断面时，计算出Sλ综合值后，直接修改此值填入此处即可
Note on P104: 陈俊: 非城门洞型断面时，计算出Sλ综合值后，直接修改此值填入此处即可

## 外来物资和设备运输量
黄底:公式自动计算值 |  | 白底:手动输入值 | 绿底:固定不变值 | 蓝底:下拉选择 |  |  | 备注：本方法使用扩大指标进行估算，手册(水利水电工程施工组织设计指南第二版)上说适用于规划、可研以及初步设计初期等各阶段，废止的规范上说适用于规划、项目建议书、可研等
| 土石坝 | [12 empty] | 混凝土总工程量占土石总填筑量的比值
[13 empty] | 合计 | 计算值 | 取值
| 每年的混凝土量(万m3) | 1.03 | 7.48 | 12.96 | 18.55 | 15.43 | 2.16 | 0 |  |  |  |  | 57.61 | 10.7% | 15%
| 每年的土石填筑量(万m3) | 0 | 13.17 | 373.2 | 127.59 | 24.54 | 0 | 0 |  |  |  |  | 538.5
| 项目 | 筹建期 | 第一年 | 第二年 | 第三年 | 第四年 | 第五年 | 第六年 | 第七年 | 第八年 | 第九年 | 第十年 | 合计 | 选用的混凝土或土石的总量V | D的取值
| 水泥 | 0.30591 | 2.2216 | 3.8491 | 5.5094 | 4.5827 | 0.64152 | 0 | 0 | 0 | 0 | 0 | 17.1102 | 57.61 | 0.297
| 木材 | 0.06798 | 0.49368 | 0.85536 | 1.2243 | 1.0184 | 0.14256 | 0 | 0 | 0 | 0 | 0 | 3.8023 | 57.61 | 0.066
| 钢材 | 0.05253 | 0.38148 | 0.66096 | 0.94605 | 0.78693 | 0.11016 | 0 | 0 | 0 | 0 | 0 | 2.9381 | 57.61 | 0.051
| 施工机械 | 0.02884 | 0.20944 | 0.36288 | 0.5194 | 0.43204 | 0.06048 | 0 | 0 | 0 | 0 | 0 | 1.6131 | 57.61 | 0.028
| 永久机电设备 | 0.0206 | 0.1496 | 0.2592 | 0.371 | 0.3086 | 0.0432 | 0 | 0 | 0 | 0 | 0 | 1.1522 | 57.61 | 0.02
| 爆破材料 | 0.01133 | 0.08228 | 0.14256 | 0.20405 | 0.16973 | 0.02376 | 0 | 0 | 0 | 0 | 0 | 0.63371 | 57.61 | 0.011
| 煤炭 | 0.08343 | 0.60588 | 1.0498 | 1.5026 | 1.2498 | 0.17496 | 0 | 0 | 0 | 0 | 0 | 4.6664 | 57.61 | 0.081
| 油料 | 0.05974 | 0.43384 | 0.75168 | 1.0759 | 0.89494 | 0.12528 | 0 | 0 | 0 | 0 | 0 | 3.3414 | 57.61 | 0.058
| 房建筑料 | 0.14832 | 1.0771 | 1.8662 | 2.6712 | 2.2219 | 0.31104 | 0 | 0 | 0 | 0 | 0 | 8.2958 | 57.61 | 0.144
| 生活物资 | 0.11948 | 0.86768 | 1.5034 | 2.1518 | 1.7899 | 0.25056 | 0 | 0 | 0 | 0 | 0 | 6.6828 | 57.61 | 0.116
| 其他 | 0.04944 | 0.35904 | 0.62208 | 0.8904 | 0.74064 | 0.10368 | 0 | 0 | 0 | 0 | 0 | 2.7653 | 57.61 | 0.048
| 合计 | 0.86417 | 6.2757 | 10.8734 | 15.5635 | 12.9458 | 1.8122 | 0 | 0 | 0 | 0 | 0 | 48.3348 |  | 0.92
备注：合计列均未加"煤炭"项
附： 土石坝枢纽外来物资和设备运输量指标表 单位：t/m3
| 项 目 |  | 混凝土总工程量占土石总填筑量百分比
|  |  | 1% | 2% | 3% | 4% | 5% | 10% | 15% | 20% | 25% | 30%
| 1m3混凝土外来物资和 设备运输量 |  |  |  |  | - | 1.44 | 1.05 | 0.92 | 0.855 | 0.816 | 0.79
| 1m3土石填筑外来物资和 设备运输量 |  | 0.04 | 0.05 | 0.058 | 0.065
| 其中 | 水泥 | 0.0075 | 0.0115 | 0.0143 | 0.0169 | 0.39 | 0.32 | 0.297 | 0.285 | 0.278 | 0.273
|  | 木材 | 0.0025 | 0.0033 | 0.0039 | 0.0044 | 0.098 | 0.074 | 0.066 | 0.062 | 0.06 | 0.058
|  | 钢材 | 0.002 | 0.0026 | 0.003 | 0.0034 | 0.076 | 0.057 | 0.051 | 0.048 | 0.046 | 0.045
|  | 施工机械 | 0.0016 | 0.002 | 0.0022 | 0.0024 | 0.052 | 0.034 | 0.028 | 0.025 | 0.023 | 0.022
|  | 永久机电设备 | 0.0016 | 0.0017 | 0.0018 | 0.0019 | 0.04 | 0.025 | 0.02 | 0.017 | 0.016 | 0.015
|  | 爆破材料 | 0.0003 | 0.0004 | 0.0005 | 0.0006 | 0.014 | 0.012 | 0.011 | 0.011 | 0.011 | 0.011
|  | 煤炭 | 0.005 | 0.0058 | 0.0065 | 0.007 | 0.15 | 0.098 | 0.081 | 0.072 | 0.067 | 0.063
|  | 油料 | 0.0035 | 0.0041 | 0.0046 | 0.005 | 0.108 | 0.071 | 0.058 | 0.053 | 0.049 | 0.046
|  | 房建筑料 | 0.007 | 0.0084 | 0.0098 | 0.0108 | 0.236 | 0.167 | 0.144 | 0.132 | 0.125 | 0.121
|  | 生活物资 | 0.007 | 0.0078 | 0.0086 | 0.0094 | 0.204 | 0.138 | 0.116 | 0.105 | 0.098 | 0.094
|  | 其他 | 0.002 | 0.0024 | 0.0028 | 0.0032 | 0.072 | 0.054 | 0.048 | 0.045 | 0.043 | 0.042
—————————— | —————————— | —————————— | —————————— | —————————— | —————————— | —————————— | —————————— | —————————— | —————————— | —————————— | —————————— | —————————— | —————————— | —————————— | —————————— | —————————— | —————————— | —————————— | —————————— | —————————— | —————————— | —————————— | —————————— | —————————— | —————————— | —————————— | —————————— | —————————— | ——————————
混凝土坝
| 每年的混凝土量(万m3) | 1.797 | 1.7967 | 20.11 | 87.191 | 47.0051
| 项目 | 筹建期 | 第一年 | 第二年 | 第三年 | 第四年 | 第五年 | 第六年 | 第七年 | 第八年 | 第九年 | 第十年 | 合计 | 枢纽混凝土总工程量V(万m3) | D的取值t/m3 (取手册上的中限) | 以"合计"复核
| 水泥 | 0.43128 | 0.43121 | 4.8264 | 20.9258 | 11.2812 | 0 | 0 | 0 | 0 | 0 | 0 | 37.896 | 157.9 | 0.24 | 37.8959
| 木材 | 0.086256 | 0.086243 | 0.96528 | 4.1852 | 2.2562 | 0 | 0 | 0 | 0 | 0 | 0 | 7.5792 | 157.9 | 0.048 | 7.5792
| 钢材 | 0.061098 | 0.061089 | 0.68374 | 2.9645 | 1.5982 | 0 | 0 | 0 | 0 | 0 | 0 | 5.3686 | 157.9 | 0.034 | 5.3686
| 施工机械 | 0.021564 | 0.021561 | 0.24132 | 1.0463 | 0.56406 | 0 | 0 | 0 | 0 | 0 | 0 | 1.8948 | 157.9 | 0.012 | 1.8948
| 永久机电设备 | 0.005391 | 0.0053902 | 0.06033 | 0.26157 | 0.14102 | 0 | 0 | 0 | 0 | 0 | 0 | 0.4737 | 157.9 | 0.003 | 0.4737
| 爆破材料 | 0.001797 | 0.0017967 | 0.02011 | 0.087191 | 0.047005 | 0 | 0 | 0 | 0 | 0 | 0 | 0.1579 | 157.9 | 0.001 | 0.1579
| 煤炭 | 0.075474 | 0.075463 | 0.84462 | 3.662 | 1.9742 | 0 | 0 | 0 | 0 | 0 | 0 | 6.6318 | 157.9 | 0.042 | 6.6318
| 油料 | 0.05391 | 0.053902 | 0.6033 | 2.6157 | 1.4102 | 0 | 0 | 0 | 0 | 0 | 0 | 4.737 | 157.9 | 0.03 | 4.737
| 房建材料 | 0.17611 | 0.17608 | 1.9708 | 8.5447 | 4.6065 | 0 | 0 | 0 | 0 | 0 | 0 | 15.4742 | 157.9 | 0.098 | 15.4742
| 生活物资 | 0.11141 | 0.1114 | 1.2468 | 5.4058 | 2.9143 | 0 | 0 | 0 | 0 | 0 | 0 | 9.7898 | 157.9 | 0.062 | 9.7898
| 其他 | 0.05391 | 0.053902 | 0.6033 | 2.6157 | 1.4102 | 0 | 0 | 0 | 0 | 0 | 0 | 4.737 | 157.9 | 0.03 | 4.737
| 合计 | 1.0027 | 1.0026 | 11.2214 | 48.6526 | 26.2288 | 0 | 0 | 0 | 0 | 0 | 0 | 88.1082 |  | 0.558 | 88.1081
备注：合计列均未加"煤炭"项

## (场内土石方)运距表
物料来源情况 | [13 empty] | 运输情况
[14 empty] | 石料 | [17 empty] | 土料 | [8 empty] | 弃渣料 | [8 empty] | 混凝土
开挖区 | [10 empty] | 实际利用情况区 |  |  | 无需砂石加工系统加工的填筑料，如堆石料、过渡料等（注：对于沥青坝，过渡料需砂石系统加工） | [11 empty] | 混凝土骨料；需砂石加工系统加工的填筑料，如反滤料、垫层料等；
开挖部位 |  |  |  | 土石明挖情况 |  |  | 石方洞挖情况 |  | 合计开挖 | 合计可利用量 | 明挖实际利用 | 洞挖实际利用 | 实际利用合计 | 直接上坝 |  |  | 至中转场 |  |  | 从中转场上坝 |  |  | 从中转场至弃渣场 |  |  | 至砂石加工系统（或者毛料堆存场） |  |  | （混凝土骨料）从砂石系统至砼系统 |  |  | 直接利用 |  |  | 至中转场 |  |  | 从中转场至利用部位 |  |  | 直接利用 |  |  | 至弃渣场 |  |  | 从弃渣场回采利用 |  |  | 从混凝土系统至利用部位
|  |  |  | 土方 明挖量 | 石方 明挖量 | 石方明挖可利用量 | 石方洞挖量 | 石方洞挖可利用量 | [5 empty] | 数量 | 洞内运距 | 洞外运距 | 数量 | 洞内运距 | 洞外运距 | 数量 | 洞内运距 | 洞外运距 | 数量 | 洞内运距 | 洞外运距 | 数量 | 洞内运距 | 洞外运距 | 数量 | 洞内运距 | 洞外运距 | 数量 | 洞内运距 | 洞外运距 | 数量 | 洞内运距 | 洞外运距 | 数量 | 洞内运距 | 洞外运距 | 数量 | 洞内运距 | 洞外运距 | 数量 | 洞内运距 | 洞外运距 | 数量 | 洞内运距 | 洞外运距 | 数量 | 洞内运距 | 洞外运距
上水库 | 上水库工程 | 大坝 | [6 empty] | 0 | 0 |  |  | 0
|  | 库岸填方区 | [6 empty] | 0 | 0 |  |  | 0
|  | 库盆防渗及处理 | [6 empty] | 0 | 0 |  |  | 0
| 输水系统工程 | 上水库进/出水口 | [6 empty] | 0 | 0 |  |  | 0
|  | 引水 隧洞 | 上平段 | [5 empty] | 0 | 0 |  |  | 0
|  |  | ①施工支洞 | [5 empty] | 0 | 0 |  |  | 0
| 上水库工程量合计 | [7 empty] | 0 | 0 |  |  | 0
下水库 | 导流 | 导流工程 | [6 empty] | 0 | 0 |  |  | 0
| 下水库工程 | 大坝改造 | [6 empty] | 0 | 0 |  |  | 0
|  | 库岸防护 | [6 empty] | 0 | 0 |  |  | 0
|  | 泄水消能建筑物 | [6 empty] | 0 | 0 |  |  | 0
| 输水系统工程 | 引水隧洞 | 上竖井、中平洞 | [5 empty] | 0 | 0 |  |  | 0
|  |  | 下竖井、下平段 | [5 empty] | 0 | 0 |  |  | 0
|  |  | 引支段 | [5 empty] | 0 | 0 |  |  | 0
|  |  | ②③施工支洞 | [5 empty] | 0 | 0 |  |  | 0
|  | 尾水隧洞 | [6 empty] | 0 | 0 |  |  | 0
|  | 尾闸及其辅助洞室 | [6 empty] | 0 | 0 |  |  | 0
|  | 尾调及其辅助洞室 | [6 empty] | 0 | 0 |  |  | 0
|  | 钢管外排水廊道 | [6 empty] | 0 | 0 |  |  | 0
|  | 下水库进/出水口 | [6 empty] | 0 | 0 |  |  | 0
|  | ⑤施工支洞 | [6 empty] | 0 | 0 |  |  | 0
| 地下厂房工程 | 发电厂房及基础工程 | [6 empty] | 0 | 0 |  |  | 0
|  | 排风竖井 | [6 empty] | 0 | 0 |  |  | 0
|  | 主变洞及母线洞 | [6 empty] | 0 | 0 |  |  | 0
|  | 电缆交通洞 | [6 empty] | 0 | 0 |  |  | 0
|  | 通风兼安全洞 | [6 empty] | 0 | 0 |  |  | 0
|  | 开关站及出线场 | [6 empty] | 0 | 0 |  |  | 0
|  | 进场交通洞 | [6 empty] | 0 | 0 |  |  | 0
|  | 排水廊道 | [6 empty] | 0 | 0 |  |  | 0
|  | 高压电缆平洞及竖井 | [6 empty] | 0 | 0 |  |  | 0
|  | 主变运输洞 | [6 empty] | 0 | 0 |  |  | 0
|  | 主变排风洞 | [6 empty] | 0 | 0 |  |  | 0
|  | 排水洞 | [6 empty] | 0 | 0 |  |  | 0
|  | ④⑥施工支洞 | [6 empty] | 0 | 0 |  |  | 0
| 下库工程量合计 | [7 empty] | 0 | 0 |  |  | 0

## 单位换算
白底为输入值 | 黄底公式自动计算值
①长度单位：国际单位制中，长度的标准单位是“米”，用符号“m”表示。
需换算的单位 | Mm | Km | dm | cm | mm | μm | nm | 埃 | pm | fm | am | 里 | 丈 | 尺 | 寸 | 英尺 | 英寸 | 光年
需换算的值 | bar: Mm to 光年
换算结果(m) | 1000000 | 1000 | 0.1 | 0.01 | 0.001 | 1e-06 | 1e-09 | 1e-10 | 1e-12 | 1e-15 | 1e-18 | 500 | 3.3333 | 0.33333 | 0.033333 | 0.3048 | 0.0254 | 9046530000000000
反之
m | bar: Mm to 光年
换算为： | 1e-06 | 0.001 | 10 | 100 | 1000 | 1000000 | 1000000000 | 10000000000 | 1000000000000 | 1000000000000000 | 1e+18 | 0.002 | 0.3 | 3 | 30 | 3.2808 | 39.3701 | 1.1054e-16
换算结果单位： | Mm | Km | dm | cm | mm | μm | nm | 埃 | pm | fm | am | 里 | 丈 | 尺 | 寸 | 英尺 | 英寸 | 光年
备注：
▲其他的长度单位还有兆米(Mm)、千米(km)、分米(dm)、厘米(cm)、毫米(mm)、微米(μm)、纳米(nm)、皮米（pm)、飞米（ fm)、阿米（am)等。他们同米的换算关系如下：
1Mm=1×10^6m； 1km=1×10^3m； 1米 ＝10分米 ＝100厘米 ＝1000毫米 ＝1e6微米 ＝1e9纳米 ＝1e10埃 ＝1e12皮米 ＝1e15飞米=1e18阿米
▲我国传统的长度单位还有尺、寸、丈、里等。它们和米之间的换算关系为：
１米＝０.３（丈）＝３（尺）＝３０（寸） ； 1（丈）＝10（尺）＝100（寸）
▲在天文学中常用“光年”来做长度单位，它是真空状态下光１年所走过的距离，也因此被称为光年。１光年＝9.04653×10^12km
▲1里=500m； 2里=1km； 1m=39.3700787英寸； 1英尺=12英寸； 1m=3.2808399英尺
②面积单位：
需换算的单位 | Mm: 公顷; Km: (市)亩; dm: 公亩; mm: 反之; nm: m2; 埃: 1; pm: 188748.6; fm: 1
需换算的值 | Mm: 1; Km: 1; dm: 1; nm: 换算为：; 埃: 0.0001; pm: 283.1229; fm: 0.01
换算结果(m2) | Mm: 10000; Km: 666.6667; dm: 100; nm: 换算结果单位; 埃: 公顷; pm: (市)亩; fm: 公亩
备注：
▲1公顷=15亩=100公亩=10000平方米； 1公顷=10000平方米 ; 1(市)亩=10000/15(平方米)； 1公亩=100平方米

## 导流特性表
（水库工程或者说挡泄水建筑物工程）施工导流特性表（含导流程序或者说导流时段）
导流阶段 |  | 单位 | 前期导流 (主要指围堰挡水阶段。～坝体高程未超过围堰顶高程） |  |  |  | 中期导流 （坝体高程超过围堰顶高程～导流泄水建筑物下闸封堵（导流泄水建筑物完全封堵）） | [5 empty] | 后期导流 （主要指施工蓄水阶段。导流泄水建筑物下闸封堵（导流泄水建筑物完全封堵）～工程完建）
|  |  | 原河床过流期(或者说施工准备期)、导流建筑物过流期 | 截流 | 围堰挡水期、过水围堰的基坑过流期 | ...... | 蓄水前坝体临时挡水度汛期 | (枯水期)围堰 挡水期 | 导流洞下闸 | 导流泄水建筑物封堵期(导流洞闸门挡水期) | 蓄水前坝体正式挡水度汛期 | ...... | 水库蓄水后坝体挡水度汛期 | ......
导流 建筑物 | 导流挡水建筑物
导流泄水建筑物
导流建筑物级别
导流标准 | 导流时段
导流频率
| 导流流量/洪量 | [5 empty] | 洪峰流量
上游围堰 | 上游水位
上游堰顶高程
上游围堰最大堰高
上游堰顶宽度
下游围堰 | 下游水位
下游堰顶高程
下游围堰最大堰高
下游堰顶宽度
施工项目
（进出水口工程）施工导流特性表 | [8 empty] | 注：以上2表中均可再加上下泄流量及洞内流速
导流阶段 |  | 单位 | 进出水口与地下厂房洞室群贯通前 |  |  | 进出水口与地下厂房洞室群贯通后 | 水库蓄水期间
|  |  | 原河床过流 | 截流 | 导流挡水建筑物挡水期
导流 建筑物 | 导流挡水建筑物
导流泄水建筑物
导流建筑物级别
导流标准 | 导流时段
导流标准
导流流量/洪量
导流 建筑物 | 自：导流挡水建筑物 挡水水位
自：导流挡水建筑物 顶高程
自：导流挡水建筑物 最大高度
自：导流挡水建筑物 顶宽
施工项目

## 水工隧洞水力计算
白底为输入值 | 黄底公式自动计算值
0 常数
重力加速度g | 动能修整系数ɑ | 糙率n | 导流隧洞出口底板高程E1 (m) | 导流隧洞出口底板高程E2 (m) | 隧洞洞高a (m) | (隧洞进口的)流量系数m(一般取0.36⁓0.32) | 隧洞长度l (m)
9.81 | 1 | 0.015 | 481.36 | 454 | 6 | 0.34 | 491.5
1 隧洞底坡判别
1.1 各流量下临界底坡
临界水深hk (m) | 隧洞水面宽Bk (矩形过流面即底宽) (m) | 过水断面面积Ak (m2) | 临界水深对应的流量Q (m3/s) | 湿周χk (m) | 水力半径Rk (m) | 谢才系数Ck | 临界底坡ik |  |  | A、由临界流公式推出，矩形断面临界水深为hk=((αQ2)/(gb2))(1/3)
3.208 | 5 | 16.04 | 89.9821 | 11.416 | 1.405 | 70.5544 | 0.45% | 矩形断面 | 自：陡坡或缓坡，均为针对明流而言
3.442 | 5 | 17.21 | 100.0048 | 11.884 | 1.4482 | 70.9107 | 0.4637%
3.668 | 5 | 18.34 | 110.0141 | 12.336 | 1.4867 | 71.2218 | 0.4771% |  |  | B、湿周χk=b+2hk
3.887 | 5 | 19.435 | 120.0125 | 12.774 | 1.5214 | 71.4965 | 0.4903% |  |  | E、谢才系数Ck=Rk1/6/n
4.1 | 5 | 20.5 | 130.0111 | 13.2 | 1.553 | 71.7418 | 0.5032% |  |  | D、水力半径Rk=Ak/χk
4.307 | 5 | 21.535 | 139.9803 | 13.614 | 1.5818 | 71.9618 | 0.5158%
4.51 | 5 | 22.55 | 149.9924 | 14.02 | 1.6084 | 72.162 | 0.5282%
4.557 | 5 | 22.785 | 152.3432 | 14.114 | 1.6144 | 72.2063 | 0.5311% |  |  | C、过水面积Ak=bhk
5.5 | 3.248 | 26.799 | 241.104 | 16.71 | 1.6038 | 72.1272 | 0.9701% | 非矩形断面到洞顶0.5m净空
1.2 底坡判别 | [9 empty] | F、临界坡ik=(gχk)/(αbck2)
隧道底坡i | 与临界底坡的关系 | 底坡类别
5.683% | 大于临界底坡 | 陡坡
2 流态判别
2.1 至无压流(界限值k1的变动范围在1.1⁓1.3，之间，一般取1.2)
隧洞洞高a (m) | 上游水深H (以隧洞进口断面底板高程起算)应小于 (m) | 隧洞进口 底板高程E1 (m) | 上游水位Z上 (小于下值时为无压流) (m)
6 | 7.2 | 481.36 | 488.56
2.2 陡坡隧洞至有压流
隧洞洞高a (m) | 上游水深H (以隧洞进口断面底板高程起算) 应大于(m) | 隧洞进口 底板高程E1 (m) | 上游水位Z上 (大于下值时为有压流) (m)
6 | 9 | 481.36 | 490.36
2.3 缓坡隧洞至有压流
局部能量损失系数之和 Σζ | g | …..........
0.3 | 9.81
3 隧洞有压流的基本水力计算
先假定为自由出流
3.1 流量系数µ的计算
局部损失系数 ∑ξ简化计算 | 进口局部损失系数 | 门槽局部损失系数 | 弯段局部损失系数 |  |  |  | 局部损失系数合计∑ξ
|  |  | 导流洞底宽b (手册上的d) | 转弯半径R (m) | 转角θ (°) | 弯段局部损失系数
| 0.1 | 0.1 | 5 | 50 | 15 | 0.053502 | 0.2535
沿程损失系数2gl/（C2R） 简化计算 | 隧洞长度l (m) | 过水断面面积A (m2) | 湿周χ (m) | 水力半径R (m) | 谢才系数C | 沿程损失系数2gl/（C2R）
| 491.5 | 27.901 | 20.159 | 1.384 | 70.3775 | 1.4067
综上， 流量系数µ为 | 0.61312
3.2 泄流能力Q的计算
隧洞出口 断面面积ω (m2) | 导流隧洞出口 底板高程E2 (m) | 上游水位Z上 (m) | 上游水面与出口底板高差T（近似为T0） (m) | 自由出流时隧洞出口断面水流的平均单位势能hp即近似为洞高a (m) | 泄流能力Q (m3/s)
[6 empty] | 此时(查下游水位流量关系曲线)对应的下游水位Z下 (m) | 出口洞顶高程 (m) | 是否为自由出流？是否符合假定
27.901 | 454 | 490.36 | 36.36 | 6 | 417.5055 | 454.85 | 460 | 自由出流,符合假定
27.901 | 454 | 490.5 | 36.5 | 6 | 418.467 | 一般来说，只要最大下泄流量都是自由出流的话，其他流量下都是自由出流（因为其他流量对应的下游水位更小，更会低于出口洞顶高程）
27.901 | 454 | 491 | 37 | 6 | 421.8831
27.901 | 454 | 491.5 | 37.5 | 6 | 425.2718
27.901 | 454 | 492 | 38 | 6 | 428.6337
27.901 | 454 | 492.5 | 38.5 | 6 | 431.9694
27.901 | 454 | 493 | 39 | 6 | 435.2796
27.901 | 454 | 493.5 | 39.5 | 6 | 438.5648
27.901 | 454 | 494 | 40 | 6 | 441.8255
27.901 | 454 | 494.5 | 40.5 | 6 | 445.0624
27.901 | 454 | 495 | 41 | 6 | 448.2759
27.901 | 454 | 495.5 | 41.5 | 6 | 451.4665
27.901 | 454 | 496 | 42 | 6 | 454.6347
27.901 | 454 | 496.5 | 42.5 | 6 | 457.781
27.901 | 454 | 497 | 43 | 6 | 460.9058
27.901 | 454 | 497.5 | 43.5 | 6 | 464.0096
27.901 | 454 | 498 | 44 | 6 | 467.0928
27.901 | 454 | 498.5 | 44.5 | 6 | 470.1557
27.901 | 454 | 499 | 45 | 6 | 473.1988
27.901 | 454 | 499.5 | 45.5 | 6 | 476.2225
27.901 | 454 | 500 | 46 | 6 | 479.2271
27.901 | 454 | 500.5 | 46.5 | 6 | 482.2129
27.901 | 454 | 501 | 47 | 6 | 485.1804
27.901 | 454 | 501.5 | 47.5 | 6 | 488.1299
27.901 | 454 | 502 | 48 | 6 | 491.0616
27.901 | 454 | 502.5 | 48.5 | 6 | 493.9759
27.901 | 454 | 503 | 49 | 6 | 496.8732
27.901 | 454 | 503.5 | 49.5 | 6 | 499.7536
27.901 | 454 | 504 | 50 | 6 | 502.6176
27.901 | 454 | 504.5 | 50.5 | 6 | 505.4653
27.901 | 454 | 505 | 51 | 6 | 508.297
27.901 | 454 | 505.5 | 51.5 | 6 | 511.1131
27.901 | 454 | 506 | 52 | 6 | 513.9138
27.901 | 454 | 506.5 | 52.5 | 6 | 516.6992
27.901 | 454 | 507 | 53 | 6 | 519.4697
27.901 | 454 | 507.5 | 53.5 | 6 | 522.2256
27.901 | 454 | 508 | 54 | 6 | 524.9669
27.901 | 454 | 508.5 | 54.5 | 6 | 527.6941
27.901 | 454 | 509 | 55 | 6 | 530.4072
27.901 | 454 | 509.5 | 55.5 | 6 | 533.1064
27.901 | 454 | 510 | 56 | 6 | 535.7921
27.901 | 454 | 510.5 | 56.5 | 6 | 538.4644
27.901 | 454 | 511 | 57 | 6 | 541.1235
27.901 | 454 | 511.5 | 57.5 | 6 | 543.7696 | 455.09 | 460 | 自由出流,符合假定
4 隧洞无压流的基本水力计算
4.1 短洞与长洞的判别
通过1的判断底坡类别为： |  | 陡坡 | （以下，绿底单元格为对应情况下分析长短洞）
(1)当底坡为陡坡时，泄流能力不受洞长影响，按短洞工作状态考虑。
(2)当底坡为缓坡且趋于平坡时，
流量系数m | 上游水深最大值Hmax (以隧洞进口断面底板高程起算) (m) | 长短洞的界限长度lk (m) | 隧洞长度l (m) | 长短洞判别结果
0.34 | 28.9 | 247.962 | 491.5 | 长洞
(3)当底坡为缓坡且接近于临界坡时，
长短洞的界限长度lk (m) | 隧洞长度l (m) | 长短洞判别结果
322.3506 | 491.5 | 长洞
4.2 短洞的水力计算
Note on I4: 陈俊: 包含了进口进水塔长度以及出口明管段长度？
Note on D21: 陈俊: 缓坡情况下，暂定i<0.1%时，为缓坡且趋于平坡
Note on C41: 陈俊: 整个洞子的长度吧？还是只有前面一截长度？更不会只根据进水塔长度按照有压短管计算吧(拿林州举例，这个长度l不会只等于进水塔长度10m吧)？

## 倒计时
距离 | 2022 | 年 | 11 | 月 | 19 | 日还有 | 直接计算例子： | 距离2022年一级建造师考试还有
-1013 | [7 empty] | -1013
天 | [7 empty] | 天
备注：绿底时间修改后，自动计算还有多少天 | [7 empty] | 备注：2022年度一级建造师考试时间为2022年11月19日、20日；
2022年一级建造师报名时间预测可能集中在8、9月份